## Data
Header Information | measured depth (ft) | inclination (°) | azimuth (°) | true vertical depth (ft) | northing +N/-S (ft) | easting +E/-W (ft)
Operator Name | 0 | 0 | 0 | 0 | 0 | 0
BISON OIL & GAS II, LLC | 100 | 0 | 0 | 100 | 0 | 0
Operator Number | 200 | 0 | 0 | 200 | 0 | 0
10661 | 300 | 0 | 0 | 300 | 0 | 0
Well Name and Number | 400 | 0 | 0 | 400 | 0 | 0
BIG MOUNTAIN VIPER 8-59 16-17-18-5 | 500 | 0 | 0 | 500 | 0 | 0
API Number (if available) | 600 | 0 | 0 | 600 | 0 | 0
| 700 | 0 | 0 | 700 | 0 | 0
Location: QQ SEC TWP RGE | 800 | 0 | 0 | 800 | 0 | 0
NWSW SEC. 16 T8N R59W | 900 | 1.5 | 280 | 899.99 | 0.23 | -1.29
Citing Type: Planned or Actual | 1000 | 3 | 280 | 999.91 | 0.91 | -5.16
PLANNED | 1100 | 4.5 | 280 | 1099.69 | 2.04 | -11.6
Deviation Indicator | 1200 | 6 | 280 | 1199.27 | 3.63 | -20.61
Horizontal | 1300 | 6 | 280 | 1298.72 | 5.45 | -30.9
North Reference | 1400 | 6 | 280 | 1398.17 | 7.26 | -41.2
Grid | 1500 | 6 | 280 | 1497.63 | 9.08 | -51.49
Grid Type | 1600 | 6 | 280 | 1597.08 | 10.89 | -61.78
#VALUE! | 1700 | 6 | 280 | 1696.53 | 12.71 | -72.08
| 1800 | 6 | 280 | 1795.98 | 14.52 | -82.37
| 1900 | 6 | 280 | 1895.43 | 16.34 | -92.67
| 2000 | 6 | 280 | 1994.89 | 18.15 | -102.96
| 2100 | 6 | 280 | 2094.34 | 19.97 | -113.25
| 2200 | 6 | 280 | 2193.79 | 21.78 | -123.55
| 2300 | 6 | 280 | 2293.24 | 23.6 | -133.84
| 2400 | 6 | 280 | 2392.7 | 25.41 | -144.14
| 2500 | 6 | 280 | 2492.15 | 27.23 | -154.43
| 2600 | 6 | 280 | 2591.6 | 29.05 | -164.72
| 2700 | 6 | 280 | 2691.05 | 30.86 | -175.02
| 2800 | 6 | 280 | 2790.5 | 32.68 | -185.31
| 2900 | 6 | 280 | 2889.96 | 34.49 | -195.61
| 3000 | 6 | 280 | 2989.41 | 36.31 | -205.9
| 3100 | 6 | 280 | 3088.86 | 38.12 | -216.19
| 3200 | 6 | 280 | 3188.31 | 39.94 | -226.49
| 3300 | 6 | 280 | 3287.77 | 41.75 | -236.78
| 3400 | 6 | 280 | 3387.22 | 43.57 | -247.08
| 3500 | 6 | 280 | 3486.67 | 45.38 | -257.37
| 3600 | 6 | 280 | 3586.12 | 47.2 | -267.66
| 3700 | 6 | 280 | 3685.57 | 49.01 | -277.96
| 3800 | 6 | 280 | 3785.03 | 50.83 | -288.25
| 3900 | 6 | 280 | 3884.48 | 52.64 | -298.55
| 4000 | 6 | 280 | 3983.93 | 54.46 | -308.84
| 4100 | 6 | 280 | 4083.38 | 56.27 | -319.13
| 4200 | 6 | 280 | 4182.84 | 58.09 | -329.43
| 4300 | 6 | 280 | 4282.29 | 59.9 | -339.72
| 4400 | 6 | 280 | 4381.74 | 61.72 | -350.02
| 4500 | 6 | 280 | 4481.19 | 63.53 | -360.31
| 4600 | 6 | 280 | 4580.64 | 65.35 | -370.6
| 4700 | 6 | 280 | 4680.1 | 67.16 | -380.9
| 4800 | 6 | 280 | 4779.55 | 68.98 | -391.19
| 4900 | 6 | 280 | 4879 | 70.79 | -401.49
| 5000 | 6 | 280 | 4978.45 | 72.61 | -411.78
| 5100 | 6 | 280 | 5077.9 | 74.42 | -422.07
| 5200 | 6 | 280 | 5177.36 | 76.24 | -432.37
| 5300 | 6 | 280 | 5276.81 | 78.05 | -442.66
| 5400 | 6 | 280 | 5376.26 | 79.87 | -452.96
| 5500 | 6 | 280 | 5475.71 | 81.68 | -463.25
| 5600 | 6 | 280 | 5575.17 | 83.5 | -473.54
| 5700 | 6 | 280 | 5674.62 | 85.31 | -483.84
| 5800 | 3.7148 | 1.7813 | 5774.3 | 89.15 | -488.6
| 5900 | 13.2278 | 285.9831 | 5873.28 | 95.56 | -499.55
| 6000 | 25.7788 | 277.6792 | 5967.38 | 101.64 | -532.23
| 6100 | 38.503 | 274.6362 | 6051.88 | 107.09 | -585.03
| 6200 | 51.2711 | 272.9404 | 6122.59 | 111.62 | -655.3
| 6300 | 64.0562 | 271.7665 | 6175.97 | 115.03 | -739.55
| 6400 | 76.8489 | 270.826 | 6209.36 | 117.12 | -833.56
| 6500 | 89.6446 | 269.9803 | 6221.09 | 117.81 | -932.66
| 6600 | 90 | 269.9572 | 6221.1 | 117.74 | -1032.66
| 6700 | 90 | 269.9572 | 6221.1 | 117.66 | -1132.66
| 6800 | 90 | 269.9572 | 6221.1 | 117.59 | -1232.66
| 6900 | 90 | 269.9572 | 6221.1 | 117.51 | -1332.66
| 7000 | 90 | 269.9572 | 6221.1 | 117.44 | -1432.66
| 7100 | 90 | 269.9572 | 6221.1 | 117.36 | -1532.66
| 7200 | 90 | 269.9572 | 6221.1 | 117.29 | -1632.66
| 7300 | 90 | 269.9572 | 6221.1 | 117.21 | -1732.66
| 7400 | 90 | 269.9572 | 6221.1 | 117.14 | -1832.66
| 7500 | 90 | 269.9572 | 6221.1 | 117.06 | -1932.66
| 7600 | 90 | 269.9572 | 6221.1 | 116.99 | -2032.66
| 7700 | 90 | 269.9572 | 6221.1 | 116.92 | -2132.66
| 7800 | 90 | 269.9572 | 6221.1 | 116.84 | -2232.66
| 7900 | 90 | 269.9572 | 6221.1 | 116.77 | -2332.66
| 8000 | 90 | 269.9572 | 6221.1 | 116.69 | -2432.66
| 8100 | 90 | 269.9572 | 6221.1 | 116.62 | -2532.66
| 8200 | 90 | 269.9572 | 6221.1 | 116.54 | -2632.66
| 8300 | 90 | 269.9572 | 6221.1 | 116.47 | -2732.66
| 8400 | 90 | 269.9572 | 6221.1 | 116.39 | -2832.66
| 8500 | 90 | 269.9572 | 6221.1 | 116.32 | -2932.66
| 8600 | 90 | 269.9572 | 6221.1 | 116.24 | -3032.66
| 8700 | 90 | 269.9572 | 6221.1 | 116.17 | -3132.66
| 8800 | 90 | 269.9572 | 6221.1 | 116.09 | -3232.66
| 8900 | 90 | 269.9572 | 6221.1 | 116.02 | -3332.66
| 9000 | 90 | 269.9572 | 6221.1 | 115.95 | -3432.66
| 9100 | 90 | 269.9572 | 6221.1 | 115.87 | -3532.66
| 9200 | 90 | 269.9572 | 6221.1 | 115.8 | -3632.66
| 9300 | 90 | 269.9572 | 6221.1 | 115.72 | -3732.66
| 9400 | 90 | 269.9572 | 6221.1 | 115.65 | -3832.66
| 9500 | 90 | 269.9572 | 6221.1 | 115.57 | -3932.66
| 9600 | 90 | 269.9572 | 6221.1 | 115.5 | -4032.66
| 9700 | 90 | 269.9572 | 6221.1 | 115.42 | -4132.66
| 9800 | 90 | 269.9572 | 6221.1 | 115.35 | -4232.66
| 9900 | 90 | 269.9572 | 6221.1 | 115.27 | -4332.66
| 10000 | 90 | 269.9572 | 6221.1 | 115.2 | -4432.66
| 10100 | 90 | 269.9572 | 6221.1 | 115.12 | -4532.66
| 10200 | 90 | 269.9572 | 6221.1 | 115.05 | -4632.66
| 10300 | 90 | 269.9572 | 6221.1 | 114.98 | -4732.66
| 10400 | 90 | 269.9572 | 6221.1 | 114.9 | -4832.66
| 10500 | 90 | 269.9572 | 6221.1 | 114.83 | -4932.66
| 10600 | 90 | 269.9572 | 6221.1 | 114.75 | -5032.66
| 10700 | 90 | 269.9572 | 6221.1 | 114.68 | -5132.66
| 10800 | 90 | 269.9572 | 6221.1 | 114.6 | -5232.66
| 10900 | 90 | 269.9572 | 6221.1 | 114.53 | -5332.66
| 11000 | 90 | 269.9572 | 6221.1 | 114.45 | -5432.66
| 11100 | 90 | 269.9572 | 6221.1 | 114.38 | -5532.66
| 11200 | 90 | 269.9572 | 6221.1 | 114.3 | -5632.66
| 11300 | 90 | 269.9572 | 6221.1 | 114.23 | -5732.66
| 11400 | 90 | 269.9572 | 6221.1 | 114.15 | -5832.66
| 11500 | 90 | 269.9572 | 6221.1 | 114.08 | -5932.66
| 11600 | 90 | 269.9572 | 6221.1 | 114.01 | -6032.66
| 11700 | 90 | 269.9572 | 6221.1 | 113.93 | -6132.66
| 11800 | 90 | 269.9572 | 6221.1 | 113.86 | -6232.66
| 11900 | 90 | 269.9572 | 6221.1 | 113.78 | -6332.66
| 12000 | 90 | 269.9572 | 6221.1 | 113.71 | -6432.66
| 12100 | 90 | 269.9572 | 6221.1 | 113.63 | -6532.66
| 12200 | 90 | 269.9572 | 6221.1 | 113.56 | -6632.66
| 12300 | 90 | 269.9572 | 6221.1 | 113.48 | -6732.66
| 12400 | 90 | 269.9572 | 6221.1 | 113.41 | -6832.66
| 12500 | 90 | 269.9572 | 6221.1 | 113.33 | -6932.66
| 12600 | 90 | 269.9572 | 6221.1 | 113.26 | -7032.66
| 12700 | 90 | 269.9572 | 6221.1 | 113.18 | -7132.66
| 12800 | 90 | 269.9572 | 6221.1 | 113.11 | -7232.66
| 12900 | 90 | 269.9572 | 6221.1 | 113.04 | -7332.66
| 13000 | 90 | 269.9572 | 6221.1 | 112.96 | -7432.66
| 13100 | 90 | 269.9572 | 6221.1 | 112.89 | -7532.66
| 13200 | 90 | 269.9572 | 6221.1 | 112.81 | -7632.66
| 13300 | 90 | 269.9572 | 6221.1 | 112.74 | -7732.66
| 13400 | 90 | 269.9572 | 6221.1 | 112.66 | -7832.66
| 13500 | 90 | 269.9572 | 6221.1 | 112.59 | -7932.66
| 13600 | 90 | 269.9572 | 6221.1 | 112.51 | -8032.66
| 13700 | 90 | 269.9572 | 6221.1 | 112.44 | -8132.66
| 13800 | 90 | 269.9572 | 6221.1 | 112.36 | -8232.66
| 13900 | 90 | 269.9572 | 6221.1 | 112.29 | -8332.66
| 14000 | 90 | 269.9572 | 6221.1 | 112.21 | -8432.66
| 14100 | 90 | 269.9572 | 6221.1 | 112.14 | -8532.66
| 14119.37 | 90 | 269.9572 | 6221.1 | 112.13 | -8552.03

## Lookup (hidden)
North Reference | RetunValue | Grid Type | ReturnValue | Deviation Indicator | ReturnValue
| 3 |  | 0 |  | 4
True |  | SPCS-Colorado Central-NAD27 |  | Directional
Grid |  | SPCS-Colorado Central-NAD83 |  | High Angle
|  | SPCS-Colorado North-NAD27 |  | Horizontal
SPCS-Colorado North-NAD83
SPCS-Colorado South-NAD27
SPCS-Colorado South-NAD83
UTM-Zone 12 NAD27
UTM-Zone 12 NAD83
UTM-Zone 13 NAD27
UTM-Zone 13 NAD83