## Data
Header Information | measured depth (ft) | inclination (°) | azimuth (°) | true vertical depth (ft) | northing +N/-S (ft) | easting +E/-W (ft)
Operator Name | 0 | 0 | 0 | 0 | 0 | 0
WHITING OIL & GAS CORPORATION | 134 | 0.57 | 66.78 | 134 | 0.26 | 0.61
Operator Number | 228 | 0.86 | 82.07 | 227.99 | 0.54 | 1.74
96155 | 323 | 1.28 | 170.51 | 322.98 | -0.4 | 2.62
Well Name and Number | 418 | 2.62 | 182.41 | 417.92 | -3.62 | 2.71
Razor 26I-2346 | 513 | 3.48 | 206.81 | 512.79 | -8.36 | 1.31
API Number (if available) | 607 | 5.1 | 217.19 | 606.53 | -14.24 | -2.5
05-123-43935-00 | 702 | 5.26 | 229.76 | 701.14 | -20.41 | -8.38
Location: QQ SEC TWP RGE | 797 | 5.44 | 239.82 | 795.73 | -25.49 | -15.59
NESE Sec 26-T10N-R58W | 891 | 5.32 | 241 | 889.31 | -29.84 | -23.26
Citing Type: Planned or Actual | 986 | 5.1 | 239.87 | 983.92 | -34.1 | -30.76
As-Drilled | 1081 | 5.34 | 239.05 | 1078.53 | -38.49 | -38.2
Deviation Indicator | 1175 | 5.74 | 238.51 | 1172.09 | -43.2 | -45.96
Horizontal | 1270 | 5.89 | 237.75 | 1266.6 | -48.28 | -54.14
North Reference | 1364 | 6.35 | 238.3 | 1360.06 | -53.59 | -62.64
True | 1459 | 6.52 | 239.51 | 1454.47 | -59.08 | -71.76
Grid Type | 1554 | 6.08 | 236.62 | 1548.89 | -64.59 | -80.6
#VALUE! | 1649 | 5.02 | 236.54 | 1643.44 | -69.65 | -88.27
| 1743 | 4.24 | 232.14 | 1737.14 | -74.05 | -94.45
| 1838 | 3.14 | 231.57 | 1831.94 | -77.82 | -99.26
| 1933 | 3.2 | 230.09 | 1926.79 | -81.14 | -103.33
| 2022 | 3.14 | 233.68 | 2015.66 | -84.18 | -107.2
| 2123 | 2.78 | 228.64 | 2116.52 | -87.43 | -111.27
| 2218 | 5.71 | 250.96 | 2211.26 | -90.5 | -117.47
| 2312 | 5.41 | 251.12 | 2304.82 | -93.46 | -126.08
| 2407 | 5.41 | 246.33 | 2399.39 | -96.7 | -134.42
| 2502 | 5.41 | 246.35 | 2493.97 | -100.3 | -142.62
| 2597 | 5.11 | 240.31 | 2588.57 | -104.19 | -150.4
| 2691 | 4.69 | 241.43 | 2682.23 | -108.1 | -157.41
| 2786 | 4.86 | 238.93 | 2776.9 | -112.04 | -164.27
| 2881 | 4.31 | 242.92 | 2871.59 | -115.74 | -170.89
| 2975 | 4.26 | 241.31 | 2965.33 | -119.02 | -177.1
| 3071 | 3.56 | 243.26 | 3061.11 | -122.07 | -182.89
| 3165 | 3.03 | 242.4 | 3154.95 | -124.54 | -187.7
| 3260 | 2.94 | 235.54 | 3249.82 | -127.08 | -191.93
| 3354 | 4.82 | 265.48 | 3343.61 | -128.76 | -197.86
| 3449 | 7.07 | 261.48 | 3438.09 | -129.94 | -207.62
| 3544 | 6.62 | 259.84 | 3532.42 | -131.77 | -218.79
| 3639 | 6.25 | 254.11 | 3626.82 | -134.15 | -229.16
| 3733 | 5.05 | 254.12 | 3720.36 | -136.68 | -238.06
| 3827 | 3.54 | 251.58 | 3814.09 | -138.73 | -244.79
| 3922 | 4.28 | 230.78 | 3908.88 | -141.9 | -250.32
| 4017 | 5.87 | 232.48 | 4003.5 | -147.1 | -256.92
| 4111 | 5.96 | 228.62 | 4097 | -153.26 | -264.39
| 4206 | 5.39 | 229.23 | 4191.54 | -159.43 | -271.47
| 4301 | 4.87 | 230.54 | 4286.16 | -164.91 | -277.97
| 4395 | 4.6 | 228.53 | 4379.83 | -169.94 | -283.87
| 4490 | 4.29 | 236.54 | 4474.55 | -174.42 | -289.69
| 4585 | 3.52 | 220.47 | 4569.33 | -178.6 | -294.55
| 4679 | 2.68 | 218.3 | 4663.19 | -182.52 | -297.78
| 4774 | 2.28 | 217.16 | 4758.1 | -185.77 | -300.3
| 4869 | 0.72 | 257.24 | 4853.07 | -187.41 | -302.03
| 4963 | 0.57 | 272.25 | 4947.06 | -187.52 | -303.07
| 5092 | 4.21 | 358.26 | 5075.94 | -182.76 | -303.85
| 5187 | 11.32 | 6.55 | 5170.02 | -169.99 | -302.89
| 5282 | 19.2 | 6.89 | 5261.59 | -145.18 | -299.95
| 5376 | 29.44 | 3.42 | 5347.14 | -106.67 | -296.71
| 5471 | 38.27 | 2.55 | 5425.96 | -53.87 | -294
| 5565 | 47.9 | 358.11 | 5494.54 | 10.23 | -293.86
| 5660 | 55.38 | 357.26 | 5553.46 | 84.61 | -296.89
| 5755 | 60.89 | 358.5 | 5603.6 | 165.2 | -299.85
| 5850 | 59.55 | 356.6 | 5650.78 | 247.57 | -303.37
| 5944 | 69.47 | 358.49 | 5691.19 | 332.24 | -306.94
| 6038 | 76.08 | 2.67 | 5719.02 | 421.94 | -305.97
| 6133 | 80.93 | 1.59 | 5737.95 | 514.94 | -302.52
| 6227 | 90.02 | 2.52 | 5745.35 | 608.49 | -299.16
| 6322 | 89.69 | 2.2 | 5745.59 | 703.41 | -295.25
| 6417 | 89.32 | 2.43 | 5746.41 | 798.33 | -291.41
| 6512 | 89.12 | 3 | 5747.71 | 893.21 | -286.91
| 6606 | 89.5 | 0.14 | 5748.84 | 987.16 | -284.34
| 6701 | 89.31 | 0.58 | 5749.83 | 1082.15 | -283.74
| 6796 | 90.43 | 358.92 | 5750.04 | 1177.15 | -284.15
| 6891 | 90.96 | 358.9 | 5748.89 | 1272.12 | -285.96
| 6985 | 90.95 | 359.22 | 5747.32 | 1366.1 | -287.5
| 7080 | 89.28 | 357.86 | 5747.13 | 1461.06 | -289.92
| 7175 | 89.37 | 358.35 | 5748.25 | 1556 | -293.06
| 7269 | 88.77 | 357.78 | 5749.78 | 1649.93 | -296.24
| 7364 | 88.03 | 358.59 | 5752.43 | 1744.85 | -299.25
| 7459 | 90.11 | 359.88 | 5753.97 | 1839.82 | -300.51
| 7553 | 90.16 | 0.73 | 5753.75 | 1933.82 | -300.01
| 7648 | 88.99 | 357.53 | 5754.46 | 2028.79 | -301.45
| 7743 | 90.04 | 358.94 | 5755.26 | 2123.74 | -304.38
| 7837 | 89.95 | 0.28 | 5755.27 | 2217.73 | -305.02
| 7932 | 89.84 | 359.78 | 5755.44 | 2312.73 | -304.97
| 8027 | 89.56 | 0.62 | 5755.94 | 2407.73 | -304.64
| 8122 | 89.09 | 359.16 | 5757.06 | 2502.72 | -304.82
| 8216 | 90.38 | 1.19 | 5757.49 | 2596.71 | -304.53
| 8311 | 90.66 | 3.44 | 5756.63 | 2691.62 | -300.7
| 8406 | 90.43 | 6.1 | 5755.73 | 2786.28 | -292.8
| 8500 | 90.98 | 3.01 | 5754.57 | 2879.97 | -285.33
| 8595 | 89.15 | 358.37 | 5754.46 | 2974.93 | -284.19
| 8689 | 88.62 | 358.22 | 5756.29 | 3068.87 | -286.99
| 8784 | 89.67 | 356.08 | 5757.71 | 3163.74 | -291.71
| 8877 | 89.98 | 359.64 | 5757.99 | 3256.66 | -295.18
| 8970 | 91.14 | 0.09 | 5757.08 | 3349.65 | -295.4
| 9063 | 91.22 | 359.42 | 5755.17 | 3442.63 | -295.8
| 9155 | 91.21 | 358.82 | 5753.22 | 3534.6 | -297.21
| 9248 | 91.3 | 358.43 | 5751.18 | 3627.55 | -299.44
| 9342 | 91.46 | 358.53 | 5748.92 | 3721.49 | -301.94
| 9435 | 91.97 | 357.53 | 5746.13 | 3814.39 | -305.13
| 9528 | 88.94 | 358.31 | 5745.4 | 3907.31 | -308.51
| 9621 | 89.38 | 358.52 | 5746.76 | 4000.27 | -311.08
| 9714 | 89.33 | 357.66 | 5747.81 | 4093.21 | -314.18
| 9808 | 88.96 | 359.97 | 5749.21 | 4187.17 | -316.12
| 9901 | 88.76 | 0.62 | 5751.06 | 4280.15 | -315.64
| 9994 | 90.63 | 1.1 | 5751.55 | 4373.13 | -314.25
| 10087 | 90.53 | 359.36 | 5750.61 | 4466.13 | -313.87
| 10179 | 91.09 | 0.13 | 5749.31 | 4558.11 | -314.28
| 10272 | 90.78 | 359.26 | 5747.79 | 4651.1 | -314.78
| 10365 | 89.87 | 359.25 | 5747.27 | 4744.09 | -315.99
| 10458 | 89.41 | 358.93 | 5747.85 | 4837.07 | -317.46
| 10552 | 89.41 | 0.56 | 5748.82 | 4931.07 | -317.88
| 10645 | 89.14 | 0.78 | 5750 | 5024.05 | -316.79
| 10738 | 88.38 | 0.29 | 5752.01 | 5117.03 | -315.93
| 10831 | 89.01 | 2.07 | 5754.13 | 5209.98 | -314.01
| 10924 | 90.58 | 2.24 | 5754.46 | 5302.91 | -310.51
| 11017 | 90.05 | 1.18 | 5753.95 | 5395.86 | -307.74
| 11110 | 90.34 | 2.42 | 5753.63 | 5488.81 | -304.82
| 11202 | 90.53 | 3.78 | 5752.93 | 5580.68 | -299.84
| 11295 | 90.36 | 3.27 | 5752.21 | 5673.5 | -294.13
| 11388 | 89.55 | 1.16 | 5752.28 | 5766.42 | -290.53
| 11481 | 89.75 | 0.63 | 5752.85 | 5859.41 | -289.08
| 11575 | 89.35 | 0.55 | 5753.59 | 5953.4 | -288.11
| 11670 | 88.77 | 0.7 | 5755.15 | 6048.38 | -287.07
| 11764 | 90.36 | 359.3 | 5755.86 | 6142.37 | -287.07
| 11859 | 91.04 | 359.6 | 5754.7 | 6237.36 | -287.99
| 11954 | 90.58 | 358.36 | 5753.36 | 6332.33 | -289.68
| 12048 | 91.33 | 358.37 | 5751.79 | 6426.28 | -292.36
| 12143 | 91.85 | 357.59 | 5749.16 | 6521.18 | -295.71
| 12238 | 90.11 | 359.19 | 5747.53 | 6616.13 | -298.37
| 12332 | 90.35 | 2.22 | 5747.15 | 6710.11 | -297.22
| 12427 | 90.57 | 4.99 | 5746.39 | 6804.91 | -291.25
| 12522 | 89.19 | 0.21 | 5746.59 | 6899.78 | -286.94
| 12616 | 88.59 | 359.64 | 5748.41 | 6993.76 | -287.06
| 12711 | 89.24 | 358.82 | 5750.21 | 7088.73 | -288.34
| 12806 | 89.13 | 357.61 | 5751.56 | 7183.68 | -291.3
| 12901 | 90.46 | 358.91 | 5751.9 | 7278.63 | -294.18
| 12995 | 90.69 | 358.9 | 5750.96 | 7372.61 | -295.98
| 13090 | 89.59 | 357.62 | 5750.73 | 7467.56 | -298.86
| 13185 | 91.51 | 359.07 | 5749.81 | 7562.51 | -301.6
| 13279 | 91.8 | 358.83 | 5747.1 | 7656.45 | -303.33
| 13374 | 92.14 | 358.36 | 5743.83 | 7751.37 | -305.65
| 13469 | 90.56 | 359.33 | 5741.6 | 7846.32 | -307.57
| 13564 | 90.7 | 359.16 | 5740.55 | 7941.3 | -308.82
| 13658 | 90.93 | 358.78 | 5739.21 | 8035.28 | -310.51
| 13758 | 91.62 | 358.27 | 5736.99 | 8135.22 | -313.08
PTB | 13820 | 91.62 | 358.27 | 5735.24 | 8197.17 | -314.95

## Lookup (hidden)
North Reference | RetunValue | Grid Type | ReturnValue | Deviation Indicator | ReturnValue
| 2 |  | 0 |  | 4
True |  | SPCS-Colorado Central-NAD27 |  | Directional
Grid |  | SPCS-Colorado Central-NAD83 |  | High Angle
|  | SPCS-Colorado North-NAD27 |  | Horizontal
SPCS-Colorado North-NAD83
SPCS-Colorado South-NAD27
SPCS-Colorado South-NAD83
UTM-Zone 12 NAD27
UTM-Zone 12 NAD83
UTM-Zone 13 NAD27
UTM-Zone 13 NAD83