## Data
Header Information | measured depth (ft) | inclination (°) | azimuth (°) | true vertical depth (ft) | northing +N/-S (ft) | easting +E/-W (ft)
Operator Name | 0 | 0 | 0 | 0 | 0 | 0
WHITING OIL & GAS CORPORATION | 190 | 0.72 | 58.17 | 189.99 | 0.63 | 1.01
Operator Number | 225 | 0.81 | 63.01 | 224.99 | 0.86 | 1.42
96155 | 318 | 1.9 | 16.84 | 317.97 | 2.63 | 2.45
Well Name and Number | 410 | 3.62 | 7.51 | 409.86 | 6.97 | 3.28
Razor Fed 26I-3546 | 504 | 4.67 | 4.5 | 503.61 | 13.73 | 3.96
API Number (if available) | 597 | 5.74 | 351.58 | 596.23 | 22.1 | 3.58
05-123-43931-00 | 690 | 6.81 | 350.57 | 688.67 | 32.14 | 2
Location: QQ SEC TWP RGE | 783 | 8.23 | 347.58 | 780.87 | 44.08 | -0.34
NESE Sec 26-T10N-R58W | 876 | 9.15 | 347.73 | 872.8 | 57.81 | -3.34
Citing Type: Planned or Actual | 969 | 10.48 | 345.53 | 964.44 | 73.23 | -7.03
As-Drilled | 1063 | 11.68 | 344.9 | 1056.68 | 90.69 | -11.64
Deviation Indicator | 1156 | 11.95 | 345.96 | 1147.71 | 109.12 | -16.43
Horizontal | 1249 | 12.37 | 345.73 | 1238.63 | 128.12 | -21.22
North Reference | 1343 | 13.18 | 345.97 | 1330.3 | 148.27 | -26.3
True | 1434 | 13.1 | 346.06 | 1418.92 | 168.34 | -31.3
Grid Type | 1527 | 11 | 350.14 | 1509.86 | 187.32 | -35.36
#VALUE! | 1621 | 9.69 | 347.18 | 1602.33 | 203.87 | -38.65
| 1714 | 8.01 | 344.54 | 1694.22 | 217.75 | -42.12
| 1807 | 7.5 | 347.36 | 1786.37 | 229.91 | -45.17
| 1900 | 7.63 | 347.87 | 1878.56 | 241.87 | -47.8
| 1993 | 8.75 | 356.56 | 1970.62 | 254.97 | -49.52
| 2042 | 8.94 | 355.77 | 2019.03 | 262.49 | -50.02
| 2124 | 8.38 | 354.28 | 2100.1 | 274.79 | -51.09
| 2218 | 12.21 | 359.37 | 2192.57 | 291.55 | -51.88
| 2313 | 11.36 | 359.16 | 2285.57 | 310.95 | -52.13
| 2408 | 10.67 | 358.93 | 2378.82 | 329.1 | -52.43
| 2503 | 12.86 | 2.37 | 2471.82 | 348.46 | -52.16
| 2597 | 12.71 | 359.81 | 2563.49 | 369.25 | -51.76
| 2692 | 11.83 | 0.85 | 2656.32 | 389.44 | -51.65
| 2787 | 11.8 | 356.63 | 2749.3 | 408.87 | -52.08
| 2881 | 11.08 | 358.28 | 2841.44 | 427.49 | -52.91
| 2976 | 9.16 | 355.36 | 2934.95 | 444.16 | -53.8
| 3071 | 9.69 | 353.11 | 3028.67 | 459.63 | -55.37
| 3166 | 11.77 | 348.91 | 3122.01 | 477.08 | -58.19
| 3261 | 11.45 | 346.51 | 3215.06 | 495.76 | -62.26
| 3355 | 13.59 | 350.68 | 3306.83 | 515.73 | -66.22
| 3450 | 14.22 | 351.47 | 3399.04 | 538.28 | -69.76
| 3544 | 14.53 | 349.94 | 3490.1 | 561.31 | -73.53
| 3639 | 13.65 | 347.66 | 3582.24 | 584 | -78.01
| 3734 | 12.63 | 347.44 | 3674.75 | 605.09 | -82.66
| 3828 | 11.28 | 347.55 | 3766.71 | 624.1 | -86.88
| 3923 | 10.21 | 346.46 | 3860.04 | 641.35 | -90.85
| 4017 | 9.38 | 344.07 | 3952.67 | 656.82 | -94.91
| 4112 | 10.45 | 344.62 | 4046.25 | 672.57 | -99.32
| 4207 | 9.5 | 343.01 | 4139.82 | 688.38 | -103.89
| 4302 | 9.49 | 345.61 | 4233.51 | 703.46 | -108.13
| 4396 | 7.99 | 341.37 | 4326.42 | 717.16 | -112.14
| 4491 | 7.77 | 351.34 | 4420.53 | 729.76 | -115.22
| 4585 | 8.74 | 352.77 | 4513.55 | 743.13 | -117.08
| 4680 | 7.23 | 351.47 | 4607.63 | 756.2 | -118.87
| 4775 | 5.24 | 349.73 | 4702.06 | 766.38 | -120.53
| 4869 | 2.65 | 357.03 | 4795.83 | 772.78 | -121.41
| 4964 | 0.45 | 7.52 | 4890.79 | 775.34 | -121.47
| 5092 | 0.77 | 30.91 | 5018.79 | 776.58 | -120.97
| 5187 | 6.64 | 178.35 | 5113.59 | 771.63 | -120.48
| 5281 | 12.47 | 189.43 | 5206.25 | 756.17 | -121.99
| 5376 | 16.55 | 188.12 | 5298.2 | 732.65 | -125.58
| 5471 | 24.57 | 191.72 | 5387.08 | 699.86 | -131.51
| 5565 | 40.74 | 189.44 | 5465.97 | 650.13 | -140.57
| 5660 | 52.46 | 182.05 | 5531.17 | 581.63 | -147.03
| 5754 | 53.27 | 174.4 | 5587.97 | 506.82 | -144.69
| 5849 | 57.57 | 173.64 | 5641.88 | 429.05 | -136.53
| 5944 | 65.12 | 175.59 | 5687.41 | 346.11 | -128.76
| 6038 | 68.63 | 176.86 | 5724.32 | 259.87 | -123.08
| 6133 | 79.5 | 179.61 | 5750.37 | 168.71 | -120.33
| 6227 | 88.45 | 180.44 | 5760.22 | 75.32 | -120.38
| 6322 | 89.94 | 179.29 | 5761.56 | -19.66 | -120.16
| 6416 | 89.02 | 178.02 | 5762.41 | -113.63 | -117.95
| 6511 | 89.63 | 177.87 | 5763.53 | -208.56 | -114.54
| 6606 | 89.46 | 177.64 | 5764.28 | -303.48 | -110.82
| 6701 | 89.51 | 177.79 | 5765.14 | -398.41 | -107.04
| 6796 | 91.59 | 179.47 | 5764.23 | -493.37 | -104.76
| 6890 | 92.36 | 179.9 | 5760.99 | -587.31 | -104.25
| 6985 | 90.82 | 179.48 | 5758.35 | -682.27 | -103.73
| 7080 | 90.1 | 179.68 | 5757.59 | -777.26 | -103.04
| 7174 | 90.65 | 180.11 | 5756.97 | -871.26 | -102.86
| 7268 | 89.55 | 179.95 | 5756.81 | -965.26 | -102.91
| 7363 | 89.45 | 178.95 | 5757.64 | -1060.25 | -102
| 7458 | 89.69 | 178.53 | 5758.35 | -1155.22 | -99.91
| 7552 | 90.07 | 178.24 | 5758.55 | -1249.18 | -97.26
| 7647 | 89.95 | 177.1 | 5758.53 | -1344.1 | -93.4
| 7742 | 89.87 | 178.41 | 5758.68 | -1439.03 | -89.68
| 7836 | 89.6 | 180.42 | 5759.12 | -1533.02 | -88.72
| 7931 | 89.85 | 179.44 | 5759.57 | -1628.01 | -88.6
| 8026 | 89.55 | 178.95 | 5760.07 | -1723 | -87.27
| 8121 | 89.72 | 177.93 | 5760.67 | -1817.96 | -84.68
| 8215 | 89.3 | 181.52 | 5761.48 | -1911.94 | -84.23
| 8310 | 88.88 | 181.1 | 5762.99 | -2006.91 | -86.4
| 8405 | 88.53 | 180.62 | 5765.13 | -2101.87 | -87.83
| 8499 | 89.92 | 180.91 | 5766.41 | -2195.85 | -89.08
| 8594 | 89.42 | 179.18 | 5766.95 | -2290.85 | -89.16
| 8689 | 90.37 | 180.53 | 5767.13 | -2385.84 | -88.92
| 8783 | 91.78 | 182.05 | 5765.36 | -2479.8 | -91.03
| 8878 | 91.79 | 181.69 | 5762.4 | -2574.7 | -94.13
| 8971 | 91.99 | 182.17 | 5759.34 | -2667.6 | -97.26
| 9064 | 89.8 | 180.29 | 5757.88 | -2760.55 | -99.26
| 9157 | 89 | 179.55 | 5758.86 | -2853.55 | -99.13
| 9249 | 88.59 | 179.6 | 5760.79 | -2945.52 | -98.45
| 9342 | 89.39 | 181.02 | 5762.43 | -3038.51 | -98.95
| 9436 | 88.96 | 181.27 | 5763.79 | -3132.48 | -100.83
| 9529 | 88.29 | 181.77 | 5766.02 | -3225.42 | -103.29
| 9622 | 90.69 | 181.37 | 5766.84 | -3318.37 | -105.84
| 9715 | 91.63 | 178.35 | 5764.96 | -3411.34 | -105.62
| 9808 | 91.82 | 178.29 | 5762.16 | -3504.26 | -102.89
| 9902 | 91.59 | 177.61 | 5759.37 | -3598.16 | -99.53
| 9995 | 91.11 | 177.16 | 5757.17 | -3691.03 | -95.29
| 10087 | 90.88 | 176.59 | 5755.58 | -3782.88 | -90.27
| 10178 | 90.75 | 176.06 | 5754.28 | -3873.68 | -84.44
| 10271 | 89.83 | 178.14 | 5753.81 | -3966.56 | -79.74
| 10365 | 89.4 | 178.35 | 5754.44 | -4060.51 | -76.86
| 10458 | 88.63 | 177.4 | 5756.04 | -4153.43 | -73.41
| 10551 | 89.81 | 179.93 | 5757.31 | -4246.39 | -71.24
| 10644 | 90.93 | 181.76 | 5756.71 | -4339.37 | -72.61
| 10737 | 90.95 | 181.06 | 5755.18 | -4432.33 | -74.9
| 10830 | 90.33 | 180.99 | 5754.14 | -4525.31 | -76.57
| 10923 | 91.46 | 181.81 | 5752.69 | -4618.27 | -78.84
| 11016 | 90.86 | 182.04 | 5750.81 | -4711.2 | -81.96
| 11109 | 91.26 | 182.56 | 5749.09 | -4804.1 | -85.69
| 11201 | 90.89 | 180.83 | 5747.36 | -4896.04 | -88.41
| 11294 | 90.63 | 180.56 | 5746.13 | -4989.03 | -89.54
| 11388 | 92.35 | 178.8 | 5743.68 | -5082.99 | -89.02
| 11481 | 89.7 | 178.08 | 5742.02 | -5175.93 | -86.49
| 11574 | 88.94 | 177.42 | 5743.12 | -5268.85 | -82.83
| 11669 | 90.28 | 178.8 | 5743.77 | -5363.79 | -79.7
| 11763 | 89.86 | 177.82 | 5743.66 | -5457.75 | -76.93
| 11858 | 90.78 | 179.44 | 5743.12 | -5552.72 | -74.66
| 11953 | 90.17 | 177.88 | 5742.34 | -5647.69 | -72.44
| 12048 | 91.38 | 179.07 | 5741.05 | -5742.64 | -69.91
| 12142 | 91.38 | 178.84 | 5738.79 | -5836.6 | -68.2
| 12237 | 91.05 | 178.48 | 5736.77 | -5931.55 | -65.97
| 12332 | 90.68 | 178.07 | 5735.34 | -6026.49 | -63.11
| 12426 | 89.66 | 177.88 | 5735.06 | -6120.43 | -59.79
| 12521 | 88.43 | 179.21 | 5736.64 | -6215.39 | -57.38
| 12616 | 90.16 | 180.96 | 5737.81 | -6310.37 | -57.52
| 12710 | 90.2 | 179.98 | 5737.52 | -6404.37 | -58.29
| 12805 | 89.84 | 179.32 | 5737.48 | -6499.36 | -57.71
| 12900 | 90.83 | 179.61 | 5736.93 | -6594.36 | -56.83
| 12995 | 89.54 | 179.07 | 5736.62 | -6689.35 | -55.73
| 13089 | 90.37 | 185.43 | 5736.7 | -6783.23 | -59.42
| 13184 | 91.44 | 181.64 | 5735.2 | -6878.02 | -65.28
| 13279 | 91.53 | 180.34 | 5732.73 | -6972.97 | -66.92
| 13351 | 91.33 | 179.4 | 5730.94 | -7044.94 | -66.75
PTB | 13410 | 91.33 | 179.4 | 5729.57 | -7103.92 | -66.14

## Lookup (hidden)
North Reference | RetunValue | Grid Type | ReturnValue | Deviation Indicator | ReturnValue
| 2 |  | 0 |  | 4
True |  | SPCS-Colorado Central-NAD27 |  | Directional
Grid |  | SPCS-Colorado Central-NAD83 |  | High Angle
|  | SPCS-Colorado North-NAD27 |  | Horizontal
SPCS-Colorado North-NAD83
SPCS-Colorado South-NAD27
SPCS-Colorado South-NAD83
UTM-Zone 12 NAD27
UTM-Zone 12 NAD83
UTM-Zone 13 NAD27
UTM-Zone 13 NAD83