## Data
Header Information | measured depth (ft) | inclination (°) | azimuth (°) | true vertical depth (ft) | northing +N/-S (ft) | easting +E/-W (ft) | Remarks
Operator Name | 0 | 0 | 0 | 0 | 0 | 0
TEP Rocky Mountain, LLC | 100 | 0 | 0 | 100 | 0 | 0
Operator Number | 120 | 0 | 0 | 120 | 0 | 0
96850 | 200 | 2.4 | 304.704 | 199.977 | 0.954 | -1.377
Well Name and Number | 300 | 5.4 | 304.704 | 299.734 | 4.826 | -6.968
FEDERAL RWF 521-8 | 400 | 8.4 | 304.704 | 398.998 | 11.665 | -16.843
API Number (if available) | 500 | 11.4 | 304.704 | 497.498 | 21.452 | -30.976
| 600 | 14.4 | 304.704 | 594.963 | 34.162 | -49.327
Location: QQ SEC TWP RGE | 700 | 17.4 | 304.704 | 691.126 | 49.757 | -71.847
NESE Sec 8 T6S R94W | 800 | 20.4 | 304.704 | 785.724 | 68.197 | -98.473
Citing Type: Planned or Actual | 900 | 23.4 | 304.704 | 878.497 | 89.431 | -129.133
Planned | 1000 | 26.4 | 304.704 | 969.191 | 113.399 | -163.743
Deviation Indicator | 1100 | 29.4 | 304.704 | 1057.557 | 140.037 | -202.207
Directional | 1200 | 32.4 | 304.704 | 1143.354 | 169.272 | -244.42
North Reference | 1300 | 35.4 | 304.704 | 1226.346 | 201.023 | -290.267
True | 1361.626 | 37.249 | 304.704 | 1275.994 | 221.806 | -320.276
Grid Type | 1400 | 37.249 | 304.704 | 1306.54 | 235.03 | -339.371
#VALUE! | 1500 | 37.249 | 304.704 | 1386.142 | 269.491 | -389.131
| 1600 | 37.249 | 304.704 | 1465.743 | 303.952 | -438.891
| 1700 | 37.249 | 304.704 | 1545.345 | 338.413 | -488.651
| 1800 | 37.249 | 304.704 | 1624.946 | 372.874 | -538.411
| 1900 | 37.249 | 304.704 | 1704.548 | 407.335 | -588.171
| 2000 | 37.249 | 304.704 | 1784.149 | 441.796 | -637.931
| 2100 | 37.249 | 304.704 | 1863.751 | 476.257 | -687.69
| 2200 | 37.249 | 304.704 | 1943.352 | 510.718 | -737.45
| 2300 | 37.249 | 304.704 | 2022.954 | 545.178 | -787.21
| 2400 | 37.249 | 304.704 | 2102.555 | 579.639 | -836.97
| 2500 | 37.249 | 304.704 | 2182.157 | 614.1 | -886.73
| 2600 | 37.249 | 304.704 | 2261.758 | 648.561 | -936.49
| 2700 | 37.249 | 304.704 | 2341.36 | 683.022 | -986.25
| 2800 | 37.249 | 304.704 | 2420.961 | 717.483 | -1036.01
| 2900 | 37.249 | 304.704 | 2500.563 | 751.944 | -1085.769
| 3000 | 37.249 | 304.704 | 2580.164 | 786.405 | -1135.529
| 3100 | 37.249 | 304.704 | 2659.766 | 820.866 | -1185.289
| 3200 | 37.249 | 304.704 | 2739.367 | 855.327 | -1235.049
| 3300 | 37.249 | 304.704 | 2818.969 | 889.788 | -1284.809
| 3400 | 37.249 | 304.704 | 2898.57 | 924.249 | -1334.569
| 3500 | 37.249 | 304.704 | 2978.172 | 958.71 | -1384.329
| 3600 | 37.249 | 304.704 | 3057.773 | 993.171 | -1434.089
| 3700 | 37.249 | 304.704 | 3137.375 | 1027.632 | -1483.848
| 3800 | 37.249 | 304.704 | 3216.976 | 1062.093 | -1533.608
| 3900 | 37.249 | 304.704 | 3296.578 | 1096.554 | -1583.368
| 4000 | 37.249 | 304.704 | 3376.179 | 1131.015 | -1633.128
| 4100 | 37.249 | 304.704 | 3455.781 | 1165.476 | -1682.888
| 4200 | 37.249 | 304.704 | 3535.382 | 1199.937 | -1732.648
| 4300 | 37.249 | 304.704 | 3614.983 | 1234.398 | -1782.408
| 4400 | 37.249 | 304.704 | 3694.585 | 1268.859 | -1832.168
| 4500 | 37.249 | 304.704 | 3774.186 | 1303.319 | -1881.927
| 4550.031 | 37.249 | 304.704 | 3814.012 | 1320.561 | -1906.823
| 4600 | 36.499 | 304.704 | 3853.985 | 1337.632 | -1931.473
| 4700 | 34.999 | 304.704 | 3935.14 | 1370.894 | -1979.502
| 4800 | 33.499 | 304.704 | 4017.798 | 1402.935 | -2025.768
| 4900 | 31.999 | 304.704 | 4101.9 | 1433.734 | -2070.239
| 5000 | 30.499 | 304.704 | 4187.389 | 1463.268 | -2112.885
| 5100 | 28.999 | 304.704 | 4274.207 | 1491.518 | -2153.677
| 5200 | 27.499 | 304.704 | 4362.295 | 1518.465 | -2192.587
| 5300 | 25.999 | 304.704 | 4451.591 | 1544.09 | -2229.587
| 5400 | 24.499 | 304.704 | 4542.034 | 1568.375 | -2264.654
| 5500 | 22.999 | 304.704 | 4633.563 | 1591.303 | -2297.762
| 5600 | 21.499 | 304.704 | 4726.115 | 1612.86 | -2328.889
| 5700 | 19.999 | 304.704 | 4819.626 | 1633.03 | -2358.013
| 5800 | 18.499 | 304.704 | 4914.033 | 1651.8 | -2385.115
| 5900 | 16.999 | 304.704 | 5009.27 | 1669.156 | -2410.176
| 6000 | 15.499 | 304.704 | 5105.273 | 1685.086 | -2433.179
| 6100 | 13.999 | 304.704 | 5201.975 | 1699.581 | -2454.109
| 6200 | 12.499 | 304.704 | 5299.311 | 1712.629 | -2472.95
| 6300 | 10.999 | 304.704 | 5397.213 | 1724.222 | -2489.689
| 6400 | 9.499 | 304.704 | 5495.614 | 1734.352 | -2504.317
| 6500 | 7.999 | 304.704 | 5594.448 | 1743.012 | -2516.821
| 6600 | 6.499 | 304.704 | 5693.645 | 1750.196 | -2527.195
| 6700 | 4.999 | 304.704 | 5793.14 | 1755.899 | -2535.43
| 6800 | 3.499 | 304.704 | 5892.862 | 1760.118 | -2541.521
| 6900 | 1.999 | 304.704 | 5992.744 | 1762.849 | -2545.464
| 7000 | 0.499 | 304.704 | 6092.717 | 1764.09 | -2547.257
| 7033.283 | 0 | 0 | 6126 | 1764.172 | -2547.376
| 7100 | 0 | 0 | 6192.717 | 1764.172 | -2547.376
| 7200 | 0 | 0 | 6292.717 | 1764.172 | -2547.376
| 7300 | 0 | 0 | 6392.717 | 1764.172 | -2547.376
| 7400 | 0 | 0 | 6492.717 | 1764.172 | -2547.376
| 7500 | 0 | 0 | 6592.717 | 1764.172 | -2547.376
| 7600 | 0 | 0 | 6692.717 | 1764.172 | -2547.376
| 7700 | 0 | 0 | 6792.717 | 1764.172 | -2547.376
| 7800 | 0 | 0 | 6892.717 | 1764.172 | -2547.376
| 7900 | 0 | 0 | 6992.717 | 1764.172 | -2547.376
| 8000 | 0 | 0 | 7092.717 | 1764.172 | -2547.376
| 8100 | 0 | 0 | 7192.717 | 1764.172 | -2547.376
| 8200 | 0 | 0 | 7292.717 | 1764.172 | -2547.376
| 8300 | 0 | 0 | 7392.717 | 1764.172 | -2547.376
| 8400 | 0 | 0 | 7492.717 | 1764.172 | -2547.376
| 8500 | 0 | 0 | 7592.717 | 1764.172 | -2547.376
| 8600 | 0 | 0 | 7692.717 | 1764.172 | -2547.376
| 8700 | 0 | 0 | 7792.717 | 1764.172 | -2547.376
| 8800 | 0 | 0 | 7892.717 | 1764.172 | -2547.376
| 8900 | 0 | 0 | 7992.717 | 1764.172 | -2547.376
| 9000 | 0 | 0 | 8092.717 | 1764.172 | -2547.376
| 9100 | 0 | 0 | 8192.717 | 1764.172 | -2547.376
| 9200 | 0 | 0 | 8292.717 | 1764.172 | -2547.376
| 9300 | 0 | 0 | 8392.717 | 1764.172 | -2547.376
| 9400 | 0 | 0 | 8492.717 | 1764.172 | -2547.376
| 9500 | 0 | 0 | 8592.717 | 1764.172 | -2547.376
| 9600 | 0 | 0 | 8692.717 | 1764.172 | -2547.376
| 9700 | 0 | 0 | 8792.717 | 1764.172 | -2547.376
| 9800 | 0 | 0 | 8892.717 | 1764.172 | -2547.376
| 9855.283 | 0 | 0 | 8948 | 1764.172 | -2547.376

## Lookup (hidden)
North Reference | RetunValue | Grid Type | ReturnValue | Deviation Indicator | ReturnValue
| 2 |  | 0 |  | 2
True |  | SPCS-Colorado Central-NAD27 |  | Directional
Grid |  | SPCS-Colorado Central-NAD83 |  | High Angle
|  | SPCS-Colorado North-NAD27 |  | Horizontal
SPCS-Colorado North-NAD83
SPCS-Colorado South-NAD27
SPCS-Colorado South-NAD83
UTM-Zone 12 NAD27
UTM-Zone 12 NAD83
UTM-Zone 13 NAD27
UTM-Zone 13 NAD83