## Data
Header Information | measured depth (ft) | inclination (°) | azimuth (°) | true vertical depth (ft) | northing +N/-S (ft) | easting +E/-W (ft) | Remarks
Operator Name | 0 | 0 | 0 | 0 | 0 | 0
TEP Rocky Mountain, LLC | 100 | 0 | 0 | 100 | 0 | 0
Operator Number | 200 | 0 | 0 | 200 | 0 | 0
96850 | 250 | 0 | 0 | 250 | 0 | 0
Well Name and Number | 300 | 1.5 | 309.49 | 299.994 | 0.416 | -0.505
FEDERAL RWF 421-8 | 400 | 4.5 | 309.49 | 399.846 | 3.744 | -4.544
API Number (if available) | 500 | 7.5 | 309.49 | 499.287 | 10.391 | -12.609
05-045-24313 | 600 | 10.5 | 309.49 | 598.044 | 20.338 | -24.681
Location: QQ SEC TWP RGE | 700 | 13.5 | 309.49 | 695.848 | 33.559 | -40.724
NESE Sec 8 T6S R94W | 800 | 16.5 | 309.49 | 792.429 | 50.016 | -60.696
Citing Type: Planned or Actual | 900 | 19.5 | 309.49 | 887.524 | 69.666 | -84.541
Planned | 1000 | 22.5 | 309.49 | 980.872 | 92.454 | -112.194
Deviation Indicator | 1100 | 25.5 | 309.49 | 1072.216 | 118.317 | -143.58
Directional | 1200 | 28.5 | 309.49 | 1161.306 | 147.185 | -178.612
North Reference | 1300 | 31.5 | 309.49 | 1247.899 | 178.979 | -217.194
True | 1400 | 34.5 | 309.49 | 1331.756 | 213.611 | -259.221
Grid Type | 1500 | 37.5 | 309.49 | 1412.649 | 250.987 | -304.577
#VALUE! | 1550.433 | 39.013 | 309.49 | 1452.25 | 270.845 | -328.675
| 1600 | 39.013 | 309.49 | 1490.764 | 290.688 | -352.755
| 1700 | 39.013 | 309.49 | 1568.464 | 330.72 | -401.335
| 1800 | 39.013 | 309.49 | 1646.164 | 370.753 | -449.916
| 1900 | 39.013 | 309.49 | 1723.865 | 410.786 | -498.496
| 2000 | 39.013 | 309.49 | 1801.565 | 450.818 | -547.076
| 2100 | 39.013 | 309.49 | 1879.265 | 490.851 | -595.657
| 2200 | 39.013 | 309.49 | 1956.966 | 530.884 | -644.237
| 2300 | 39.013 | 309.49 | 2034.666 | 570.916 | -692.817
| 2400 | 39.013 | 309.49 | 2112.366 | 610.949 | -741.398
| 2500 | 39.013 | 309.49 | 2190.067 | 650.981 | -789.978
| 2600 | 39.013 | 309.49 | 2267.767 | 691.014 | -838.558
| 2700 | 39.013 | 309.49 | 2345.467 | 731.047 | -887.139
| 2800 | 39.013 | 309.49 | 2423.168 | 771.079 | -935.719
| 2900 | 39.013 | 309.49 | 2500.868 | 811.112 | -984.299
| 3000 | 39.013 | 309.49 | 2578.568 | 851.145 | -1032.88
| 3100 | 39.013 | 309.49 | 2656.269 | 891.177 | -1081.46
| 3200 | 39.013 | 309.49 | 2733.969 | 931.21 | -1130.04
| 3300 | 39.013 | 309.49 | 2811.669 | 971.242 | -1178.621
| 3400 | 39.013 | 309.49 | 2889.37 | 1011.275 | -1227.201
| 3500 | 39.013 | 309.49 | 2967.07 | 1051.308 | -1275.781
| 3600 | 39.013 | 309.49 | 3044.77 | 1091.34 | -1324.361
| 3700 | 39.013 | 309.49 | 3122.471 | 1131.373 | -1372.942
| 3800 | 39.013 | 309.49 | 3200.171 | 1171.406 | -1421.522
| 3900 | 39.013 | 309.49 | 3277.871 | 1211.438 | -1470.102
| 4000 | 39.013 | 309.49 | 3355.571 | 1251.471 | -1518.683
| 4100 | 39.013 | 309.49 | 3433.272 | 1291.503 | -1567.263
| 4200 | 39.013 | 309.49 | 3510.972 | 1331.536 | -1615.843
| 4300 | 39.013 | 309.49 | 3588.672 | 1371.569 | -1664.424
| 4400 | 39.013 | 309.49 | 3666.373 | 1411.601 | -1713.004
| 4500 | 39.013 | 309.49 | 3744.073 | 1451.634 | -1761.584
| 4600 | 39.013 | 309.49 | 3821.773 | 1491.667 | -1810.165
| 4700 | 39.013 | 309.49 | 3899.474 | 1531.699 | -1858.745
| 4800 | 39.013 | 309.49 | 3977.174 | 1571.732 | -1907.325
| 4900 | 39.013 | 309.49 | 4054.874 | 1611.764 | -1955.906
| 4929.763 | 39.013 | 309.49 | 4078 | 1623.679 | -1970.365
| 5000 | 37.784 | 309.49 | 4133.045 | 1651.423 | -2004.032
| 5100 | 36.034 | 309.49 | 4213.001 | 1689.613 | -2050.376
| 5200 | 34.284 | 309.49 | 4294.754 | 1726.232 | -2094.814
| 5300 | 32.534 | 309.49 | 4378.227 | 1761.246 | -2137.305
| 5400 | 30.784 | 309.49 | 4463.342 | 1794.623 | -2177.808
| 5500 | 29.034 | 309.49 | 4550.021 | 1826.332 | -2216.287
| 5600 | 27.284 | 309.49 | 4638.182 | 1856.342 | -2252.705
| 5700 | 25.534 | 309.49 | 4727.742 | 1884.626 | -2287.028
| 5800 | 23.784 | 309.49 | 4818.62 | 1911.158 | -2319.225
| 5900 | 22.034 | 309.49 | 4910.729 | 1935.912 | -2349.265
| 6000 | 20.284 | 309.49 | 5003.983 | 1958.866 | -2377.12
| 6100 | 18.534 | 309.49 | 5098.297 | 1979.998 | -2402.764
| 6200 | 16.784 | 309.49 | 5193.581 | 1999.289 | -2426.173
| 6300 | 15.034 | 309.49 | 5289.747 | 2016.72 | -2447.326
| 6400 | 13.284 | 309.49 | 5386.706 | 2032.275 | -2466.203
| 6500 | 11.534 | 309.49 | 5484.366 | 2045.94 | -2482.786
| 6600 | 9.784 | 309.49 | 5582.636 | 2057.702 | -2497.059
| 6700 | 8.034 | 309.49 | 5681.426 | 2067.55 | -2509.01
| 6800 | 6.284 | 309.49 | 5780.643 | 2075.475 | -2518.627
| 6900 | 4.534 | 309.49 | 5880.194 | 2081.47 | -2525.901
| 7000 | 2.784 | 309.49 | 5979.986 | 2085.528 | -2530.826
| 7100 | 1.034 | 309.49 | 6079.927 | 2087.646 | -2533.396
| 7159.077 | 0 | 0 | 6139 | 2087.985 | -2533.808
| 7200 | 0 | 0 | 6179.923 | 2087.985 | -2533.808
| 7300 | 0 | 0 | 6279.923 | 2087.985 | -2533.808
| 7400 | 0 | 0 | 6379.923 | 2087.985 | -2533.808
| 7500 | 0 | 0 | 6479.923 | 2087.985 | -2533.808
| 7600 | 0 | 0 | 6579.923 | 2087.985 | -2533.808
| 7700 | 0 | 0 | 6679.923 | 2087.985 | -2533.808
| 7800 | 0 | 0 | 6779.923 | 2087.985 | -2533.808
| 7900 | 0 | 0 | 6879.923 | 2087.985 | -2533.808
| 8000 | 0 | 0 | 6979.923 | 2087.985 | -2533.808
| 8100 | 0 | 0 | 7079.923 | 2087.985 | -2533.808
| 8200 | 0 | 0 | 7179.923 | 2087.985 | -2533.808
| 8300 | 0 | 0 | 7279.923 | 2087.985 | -2533.808
| 8400 | 0 | 0 | 7379.923 | 2087.985 | -2533.808
| 8500 | 0 | 0 | 7479.923 | 2087.985 | -2533.808
| 8600 | 0 | 0 | 7579.923 | 2087.985 | -2533.808
| 8700 | 0 | 0 | 7679.923 | 2087.985 | -2533.808
| 8800 | 0 | 0 | 7779.923 | 2087.985 | -2533.808
| 8900 | 0 | 0 | 7879.923 | 2087.985 | -2533.808
| 9000 | 0 | 0 | 7979.923 | 2087.985 | -2533.808
| 9100 | 0 | 0 | 8079.923 | 2087.985 | -2533.808
| 9200 | 0 | 0 | 8179.923 | 2087.985 | -2533.808
| 9300 | 0 | 0 | 8279.923 | 2087.985 | -2533.808
| 9400 | 0 | 0 | 8379.923 | 2087.985 | -2533.808
| 9500 | 0 | 0 | 8479.923 | 2087.985 | -2533.808
| 9600 | 0 | 0 | 8579.923 | 2087.985 | -2533.808
| 9700 | 0 | 0 | 8679.923 | 2087.985 | -2533.808
| 9800 | 0 | 0 | 8779.923 | 2087.985 | -2533.808
| 9900 | 0 | 0 | 8879.923 | 2087.985 | -2533.808
| 9981.077 | 0 | 0 | 8961 | 2087.985 | -2533.808

## Lookup (hidden)
North Reference | RetunValue | Grid Type | ReturnValue | Deviation Indicator | ReturnValue
| 2 |  | 0 |  | 2
True |  | SPCS-Colorado Central-NAD27 |  | Directional
Grid |  | SPCS-Colorado Central-NAD83 |  | High Angle
|  | SPCS-Colorado North-NAD27 |  | Horizontal
SPCS-Colorado North-NAD83
SPCS-Colorado South-NAD27
SPCS-Colorado South-NAD83
UTM-Zone 12 NAD27
UTM-Zone 12 NAD83
UTM-Zone 13 NAD27
UTM-Zone 13 NAD83