## Data
Header Information | measured depth (ft) | inclination (°) | azimuth (°) | true vertical depth (ft) | northing +N/-S (ft) | easting +E/-W (ft) | Remarks
Operator Name | 0 | 0 | 0 | 0 | 0 | 0
TEP Rocky Mountain, LLC | 100 | 0 | 0 | 100 | 0 | 0
Operator Number | 120 | 0 | 0 | 120 | 0 | 0
96850 | 200 | 2.4 | 5 | 199.977 | 1.669 | 0.146
Well Name and Number | 220 | 3 | 5 | 219.954 | 2.607 | 0.228
FEDERAL RWF 21-8 | 300 | 3 | 5 | 299.845 | 6.778 | 0.593
API Number (if available) | 385 | 3 | 5 | 384.728 | 11.21 | 0.981
05-045-24314 | 400 | 3.318 | 359.221 | 399.705 | 12.035 | 1.009
Location: QQ SEC TWP RGE | 500 | 5.897 | 339.232 | 499.38 | 19.734 | -0.852
NESE Sec 8 T6S R94W | 600 | 8.748 | 331.756 | 598.556 | 31.238 | -6.273
Citing Type: Planned or Actual | 700 | 11.673 | 327.968 | 696.963 | 46.516 | -15.239
Planned | 800 | 14.628 | 325.688 | 794.33 | 65.527 | -27.726
Deviation Indicator | 900 | 17.599 | 324.163 | 890.392 | 88.217 | -43.699
Directional | 1000 | 20.577 | 323.066 | 984.883 | 114.526 | -63.114
North Reference | 1100 | 23.561 | 322.237 | 1077.546 | 144.38 | -85.918
True | 1200 | 26.548 | 321.585 | 1168.126 | 177.698 | -112.049
Grid Type | 1300 | 29.538 | 321.057 | 1256.375 | 214.389 | -141.435
#VALUE! | 1400 | 32.53 | 320.618 | 1342.052 | 254.352 | -173.996
| 1500 | 35.522 | 320.245 | 1424.921 | 297.477 | -209.642
| 1600 | 38.516 | 319.923 | 1504.756 | 343.647 | -248.276
| 1700 | 41.511 | 319.641 | 1581.336 | 392.734 | -289.791
| 1716.84 | 42.015 | 319.596 | 1593.897 | 401.278 | -297.058
| 1800 | 42.015 | 319.596 | 1655.683 | 443.664 | -333.136
| 1900 | 42.015 | 319.596 | 1729.98 | 494.632 | -376.519
| 2000 | 42.015 | 319.596 | 1804.277 | 545.601 | -419.902
| 2100 | 42.015 | 319.596 | 1878.574 | 596.57 | -463.286
| 2200 | 42.015 | 319.596 | 1952.871 | 647.539 | -506.669
| 2300 | 42.015 | 319.596 | 2027.168 | 698.508 | -550.053
| 2400 | 42.015 | 319.596 | 2101.465 | 749.477 | -593.436
| 2500 | 42.015 | 319.596 | 2175.762 | 800.446 | -636.82
| 2600 | 42.015 | 319.596 | 2250.059 | 851.414 | -680.203
| 2700 | 42.015 | 319.596 | 2324.356 | 902.383 | -723.587
| 2800 | 42.015 | 319.596 | 2398.653 | 953.352 | -766.97
| 2900 | 42.015 | 319.596 | 2472.95 | 1004.321 | -810.354
| 3000 | 42.015 | 319.596 | 2547.247 | 1055.29 | -853.737
| 3100 | 42.015 | 319.596 | 2621.544 | 1106.259 | -897.12
| 3200 | 42.015 | 319.596 | 2695.841 | 1157.228 | -940.504
| 3300 | 42.015 | 319.596 | 2770.139 | 1208.197 | -983.887
| 3400 | 42.015 | 319.596 | 2844.436 | 1259.165 | -1027.271
| 3500 | 42.015 | 319.596 | 2918.733 | 1310.134 | -1070.654
| 3600 | 42.015 | 319.596 | 2993.03 | 1361.103 | -1114.038
| 3700 | 42.015 | 319.596 | 3067.327 | 1412.072 | -1157.421
| 3800 | 42.015 | 319.596 | 3141.624 | 1463.041 | -1200.805
| 3900 | 42.015 | 319.596 | 3215.921 | 1514.01 | -1244.188
| 4000 | 42.015 | 319.596 | 3290.218 | 1564.979 | -1287.572
| 4100 | 42.015 | 319.596 | 3364.515 | 1615.947 | -1330.955
| 4200 | 42.015 | 319.596 | 3438.812 | 1666.916 | -1374.338
| 4300 | 42.015 | 319.596 | 3513.109 | 1717.885 | -1417.722
| 4400 | 42.015 | 319.596 | 3587.406 | 1768.854 | -1461.105
| 4500 | 42.015 | 319.596 | 3661.703 | 1819.823 | -1504.489
| 4600 | 42.015 | 319.596 | 3736 | 1870.792 | -1547.872
| 4700 | 42.015 | 319.596 | 3810.297 | 1921.761 | -1591.256
| 4800 | 42.015 | 319.596 | 3884.594 | 1972.73 | -1634.639
| 4900 | 42.015 | 319.596 | 3958.891 | 2023.698 | -1678.023
| 5000 | 42.015 | 319.596 | 4033.188 | 2074.667 | -1721.406
| 5100 | 42.015 | 319.596 | 4107.485 | 2125.636 | -1764.79
| 5200 | 42.015 | 319.596 | 4181.782 | 2176.605 | -1808.173
| 5295.219 | 42.015 | 319.596 | 4252.527 | 2225.137 | -1849.482
| 5300 | 41.919 | 319.596 | 4256.082 | 2227.572 | -1851.555
| 5400 | 39.919 | 319.596 | 4331.641 | 2277.447 | -1894.007
| 5500 | 37.919 | 319.596 | 4409.441 | 2325.284 | -1934.725
| 5600 | 35.919 | 319.596 | 4489.385 | 2371.024 | -1973.657
| 5700 | 33.919 | 319.596 | 4571.377 | 2414.611 | -2010.758
| 5800 | 31.919 | 319.596 | 4655.316 | 2455.993 | -2045.981
| 5900 | 29.919 | 319.596 | 4741.101 | 2495.119 | -2079.285
| 6000 | 27.919 | 319.596 | 4828.627 | 2531.942 | -2110.627
| 6100 | 25.919 | 319.596 | 4917.786 | 2566.416 | -2139.97
| 6200 | 23.919 | 319.596 | 5008.472 | 2598.499 | -2167.279
| 6300 | 21.919 | 319.596 | 5100.573 | 2628.153 | -2192.52
| 6400 | 19.919 | 319.596 | 5193.977 | 2655.341 | -2215.661
| 6500 | 17.919 | 319.596 | 5288.569 | 2680.03 | -2236.676
| 6600 | 15.919 | 319.596 | 5384.236 | 2702.191 | -2255.539
| 6700 | 13.919 | 319.596 | 5480.86 | 2721.795 | -2272.225
| 6800 | 11.919 | 319.596 | 5578.324 | 2738.82 | -2286.716
| 6900 | 9.919 | 319.596 | 5676.508 | 2753.244 | -2298.994
| 7000 | 7.919 | 319.596 | 5775.294 | 2765.049 | -2309.043
| 7100 | 5.919 | 319.596 | 5874.561 | 2774.223 | -2316.851
| 7200 | 3.919 | 319.596 | 5974.187 | 2780.753 | -2322.409
| 7300 | 1.919 | 319.596 | 6074.052 | 2784.631 | -2325.71
| 7395.966 | 0 | 0 | 6170 | 2785.855 | -2326.751
| 7400 | 0 | 0 | 6174.034 | 2785.855 | -2326.751
| 7500 | 0 | 0 | 6274.034 | 2785.855 | -2326.751
| 7600 | 0 | 0 | 6374.034 | 2785.855 | -2326.751
| 7700 | 0 | 0 | 6474.034 | 2785.855 | -2326.751
| 7800 | 0 | 0 | 6574.034 | 2785.855 | -2326.751
| 7900 | 0 | 0 | 6674.034 | 2785.855 | -2326.751
| 8000 | 0 | 0 | 6774.034 | 2785.855 | -2326.751
| 8100 | 0 | 0 | 6874.034 | 2785.855 | -2326.751
| 8200 | 0 | 0 | 6974.034 | 2785.855 | -2326.751
| 8300 | 0 | 0 | 7074.034 | 2785.855 | -2326.751
| 8400 | 0 | 0 | 7174.034 | 2785.855 | -2326.751
| 8500 | 0 | 0 | 7274.034 | 2785.855 | -2326.751
| 8600 | 0 | 0 | 7374.034 | 2785.855 | -2326.751
| 8700 | 0 | 0 | 7474.034 | 2785.855 | -2326.751
| 8800 | 0 | 0 | 7574.034 | 2785.855 | -2326.751
| 8900 | 0 | 0 | 7674.034 | 2785.855 | -2326.751
| 9000 | 0 | 0 | 7774.034 | 2785.855 | -2326.751
| 9100 | 0 | 0 | 7874.034 | 2785.855 | -2326.751
| 9200 | 0 | 0 | 7974.034 | 2785.855 | -2326.751
| 9300 | 0 | 0 | 8074.034 | 2785.855 | -2326.751
| 9400 | 0 | 0 | 8174.034 | 2785.855 | -2326.751
| 9500 | 0 | 0 | 8274.034 | 2785.855 | -2326.751
| 9600 | 0 | 0 | 8374.034 | 2785.855 | -2326.751
| 9700 | 0 | 0 | 8474.034 | 2785.855 | -2326.751
| 9800 | 0 | 0 | 8574.034 | 2785.855 | -2326.751
| 9900 | 0 | 0 | 8674.034 | 2785.855 | -2326.751
| 10000 | 0 | 0 | 8774.034 | 2785.855 | -2326.751
| 10100 | 0 | 0 | 8874.034 | 2785.855 | -2326.751
| 10200 | 0 | 0 | 8974.034 | 2785.855 | -2326.751
| 10216.966 | 0 | 0 | 8991 | 2785.855 | -2326.751

## Lookup (hidden)
North Reference | RetunValue | Grid Type | ReturnValue | Deviation Indicator | ReturnValue
| 2 |  | 0 |  | 2
True |  | SPCS-Colorado Central-NAD27 |  | Directional
Grid |  | SPCS-Colorado Central-NAD83 |  | High Angle
|  | SPCS-Colorado North-NAD27 |  | Horizontal
SPCS-Colorado North-NAD83
SPCS-Colorado South-NAD27
SPCS-Colorado South-NAD83
UTM-Zone 12 NAD27
UTM-Zone 12 NAD83
UTM-Zone 13 NAD27
UTM-Zone 13 NAD83