## Data
Header Information | measured depth (ft) | inclination (°) | azimuth (°) | true vertical depth (ft) | northing +N/-S (ft) | easting +E/-W (ft) | Remarks
Operator Name | 0 | 0 | 0 | 0 | 0 | 0
TEP Rocky Mountain, LLC | 100 | 0 | 0 | 100 | 0 | 0
Operator Number | 120 | 0 | 0 | 120 | 0 | 0
96850 | 200 | 2.4 | 133 | 199.977 | -1.143 | 1.225
Well Name and Number | 220 | 3 | 133 | 219.954 | -1.785 | 1.914
FEDERAL RWF 321-8 | 245 | 3 | 133 | 244.92 | -2.677 | 2.871
API Number (if available) | 300 | 1.35 | 132.318 | 299.879 | -4.095 | 4.403
05-045-24318 | 400 | 1.65 | 314.57 | 399.867 | -3.878 | 4.248
Location: QQ SEC TWP RGE | 500 | 4.65 | 313.916 | 499.704 | -0.055 | 0.301
NESE Sec 8 T6S R94W | 600 | 7.65 | 313.774 | 599.117 | 7.363 | -7.427
Citing Type: Planned or Actual | 700 | 10.65 | 313.712 | 697.834 | 18.357 | -18.915
Planned | 800 | 13.65 | 313.677 | 795.582 | 32.894 | -34.132
Deviation Indicator | 900 | 16.65 | 313.655 | 892.096 | 50.937 | -53.035
Directional | 1000 | 19.65 | 313.639 | 987.109 | 72.435 | -75.574
North Reference | 1100 | 22.65 | 313.627 | 1080.362 | 97.329 | -101.686
True | 1200 | 25.65 | 313.618 | 1171.6 | 125.552 | -131.3
Grid Type | 1300 | 28.65 | 313.61 | 1260.571 | 157.025 | -164.334
#VALUE! | 1400 | 31.65 | 313.604 | 1347.032 | 191.663 | -200.698
| 1500 | 34.65 | 313.599 | 1430.747 | 229.371 | -240.293
| 1600 | 37.65 | 313.595 | 1511.485 | 270.045 | -283.009
| 1700 | 40.65 | 313.591 | 1589.025 | 313.574 | -328.73
| 1726.884 | 41.457 | 313.59 | 1609.298 | 325.748 | -341.519
| 1800 | 41.457 | 313.59 | 1664.095 | 359.124 | -376.579
| 1900 | 41.457 | 313.59 | 1739.041 | 404.772 | -424.531
| 2000 | 41.457 | 313.59 | 1813.987 | 450.42 | -472.483
| 2100 | 41.457 | 313.59 | 1888.932 | 496.068 | -520.435
| 2200 | 41.457 | 313.59 | 1963.878 | 541.717 | -568.387
| 2300 | 41.457 | 313.59 | 2038.824 | 587.365 | -616.339
| 2400 | 41.457 | 313.59 | 2113.769 | 633.013 | -664.291
| 2500 | 41.457 | 313.59 | 2188.715 | 678.661 | -712.243
| 2600 | 41.457 | 313.59 | 2263.661 | 724.309 | -760.195
| 2700 | 41.457 | 313.59 | 2338.606 | 769.958 | -808.147
| 2800 | 41.457 | 313.59 | 2413.552 | 815.606 | -856.099
| 2900 | 41.457 | 313.59 | 2488.498 | 861.254 | -904.051
| 3000 | 41.457 | 313.59 | 2563.443 | 906.902 | -952.003
| 3100 | 41.457 | 313.59 | 2638.389 | 952.55 | -999.954
| 3200 | 41.457 | 313.59 | 2713.335 | 998.199 | -1047.906
| 3300 | 41.457 | 313.59 | 2788.28 | 1043.847 | -1095.858
| 3400 | 41.457 | 313.59 | 2863.226 | 1089.495 | -1143.81
| 3500 | 41.457 | 313.59 | 2938.172 | 1135.143 | -1191.762
| 3600 | 41.457 | 313.59 | 3013.117 | 1180.791 | -1239.714
| 3700 | 41.457 | 313.59 | 3088.063 | 1226.44 | -1287.666
| 3800 | 41.457 | 313.59 | 3163.009 | 1272.088 | -1335.618
| 3900 | 41.457 | 313.59 | 3237.954 | 1317.736 | -1383.57
| 4000 | 41.457 | 313.59 | 3312.9 | 1363.384 | -1431.522
| 4100 | 41.457 | 313.59 | 3387.846 | 1409.032 | -1479.474
| 4200 | 41.457 | 313.59 | 3462.791 | 1454.681 | -1527.426
| 4300 | 41.457 | 313.59 | 3537.737 | 1500.329 | -1575.378
| 4400 | 41.457 | 313.59 | 3612.683 | 1545.977 | -1623.33
| 4500 | 41.457 | 313.59 | 3687.628 | 1591.625 | -1671.282
| 4600 | 41.457 | 313.59 | 3762.574 | 1637.273 | -1719.234
| 4700 | 41.457 | 313.59 | 3837.52 | 1682.922 | -1767.186
| 4800 | 41.457 | 313.59 | 3912.465 | 1728.57 | -1815.138
| 4900 | 41.457 | 313.59 | 3987.411 | 1774.218 | -1863.09
| 5000 | 41.457 | 313.59 | 4062.357 | 1819.866 | -1911.042
| 5100 | 41.457 | 313.59 | 4137.302 | 1865.514 | -1958.993
| 5200 | 41.457 | 313.59 | 4212.248 | 1911.163 | -2006.945
| 5266.86 | 41.457 | 313.59 | 4262.357 | 1941.683 | -2039.006
| 5300 | 40.794 | 313.59 | 4287.32 | 1956.711 | -2054.793
| 5400 | 38.794 | 313.59 | 4364.151 | 2000.839 | -2101.147
| 5500 | 36.794 | 313.59 | 4443.169 | 2043.09 | -2145.531
| 5600 | 34.794 | 313.59 | 4524.278 | 2083.415 | -2187.891
| 5700 | 32.794 | 313.59 | 4607.378 | 2121.763 | -2228.174
| 5800 | 30.794 | 313.59 | 4692.369 | 2158.088 | -2266.333
| 5900 | 28.794 | 313.59 | 4779.146 | 2192.346 | -2302.319
| 6000 | 26.794 | 313.59 | 4867.605 | 2224.495 | -2336.091
| 6100 | 24.794 | 313.59 | 4957.637 | 2254.496 | -2367.606
| 6200 | 22.794 | 313.59 | 5049.132 | 2282.312 | -2396.826
| 6300 | 20.794 | 313.59 | 5141.98 | 2307.909 | -2423.715
| 6400 | 18.794 | 313.59 | 5236.067 | 2331.257 | -2448.241
| 6500 | 16.794 | 313.59 | 5331.279 | 2352.326 | -2470.373
| 6600 | 14.794 | 313.59 | 5427.498 | 2371.092 | -2490.086
| 6700 | 12.794 | 313.59 | 5524.609 | 2387.53 | -2507.354
| 6800 | 10.794 | 313.59 | 5622.493 | 2401.622 | -2522.158
| 6900 | 8.794 | 313.59 | 5721.031 | 2413.35 | -2534.477
| 7000 | 6.794 | 313.59 | 5820.102 | 2422.7 | -2544.299
| 7100 | 4.794 | 313.59 | 5919.586 | 2429.66 | -2551.61
| 7200 | 2.794 | 313.59 | 6019.362 | 2434.222 | -2556.402
| 7300 | 0.794 | 313.59 | 6119.308 | 2436.38 | -2558.67
| 7339.693 | 0 | 0 | 6159 | 2436.57 | -2558.869
| 7400 | 0 | 0 | 6219.307 | 2436.57 | -2558.869
| 7500 | 0 | 0 | 6319.307 | 2436.57 | -2558.869
| 7600 | 0 | 0 | 6419.307 | 2436.57 | -2558.869
| 7700 | 0 | 0 | 6519.307 | 2436.57 | -2558.869
| 7800 | 0 | 0 | 6619.307 | 2436.57 | -2558.869
| 7900 | 0 | 0 | 6719.307 | 2436.57 | -2558.869
| 8000 | 0 | 0 | 6819.307 | 2436.57 | -2558.869
| 8100 | 0 | 0 | 6919.307 | 2436.57 | -2558.869
| 8200 | 0 | 0 | 7019.307 | 2436.57 | -2558.869
| 8300 | 0 | 0 | 7119.307 | 2436.57 | -2558.869
| 8400 | 0 | 0 | 7219.307 | 2436.57 | -2558.869
| 8500 | 0 | 0 | 7319.307 | 2436.57 | -2558.869
| 8600 | 0 | 0 | 7419.307 | 2436.57 | -2558.869
| 8700 | 0 | 0 | 7519.307 | 2436.57 | -2558.869
| 8800 | 0 | 0 | 7619.307 | 2436.57 | -2558.869
| 8900 | 0 | 0 | 7719.307 | 2436.57 | -2558.869
| 9000 | 0 | 0 | 7819.307 | 2436.57 | -2558.869
| 9100 | 0 | 0 | 7919.307 | 2436.57 | -2558.869
| 9200 | 0 | 0 | 8019.307 | 2436.57 | -2558.869
| 9300 | 0 | 0 | 8119.307 | 2436.57 | -2558.869
| 9400 | 0 | 0 | 8219.307 | 2436.57 | -2558.869
| 9500 | 0 | 0 | 8319.307 | 2436.57 | -2558.869
| 9600 | 0 | 0 | 8419.307 | 2436.57 | -2558.869
| 9700 | 0 | 0 | 8519.307 | 2436.57 | -2558.869
| 9800 | 0 | 0 | 8619.307 | 2436.57 | -2558.869
| 9900 | 0 | 0 | 8719.307 | 2436.57 | -2558.869
| 10000 | 0 | 0 | 8819.307 | 2436.57 | -2558.869
| 10100 | 0 | 0 | 8919.307 | 2436.57 | -2558.869
| 10153.693 | 0 | 0 | 8973 | 2436.57 | -2558.869

## Lookup (hidden)
North Reference | RetunValue | Grid Type | ReturnValue | Deviation Indicator | ReturnValue
| 2 |  | 0 |  | 2
True |  | SPCS-Colorado Central-NAD27 |  | Directional
Grid |  | SPCS-Colorado Central-NAD83 |  | High Angle
|  | SPCS-Colorado North-NAD27 |  | Horizontal
SPCS-Colorado North-NAD83
SPCS-Colorado South-NAD27
SPCS-Colorado South-NAD83
UTM-Zone 12 NAD27
UTM-Zone 12 NAD83
UTM-Zone 13 NAD27
UTM-Zone 13 NAD83