## Data
Header Information | measured depth (ft) | inclination (°) | azimuth (°) | true vertical depth (ft) | northing +N/-S (ft) | easting +E/-W (ft) | Remarks
Operator Name | 0 | 0 | 0 | 0 | 0 | 0
TEP Rocky Mountain, LLC | 100 | 0 | 0 | 100 | 0 | 0
Operator Number | 120 | 0 | 0 | 120 | 0 | 0
96850 | 200 | 3.2 | 8 | 199.958 | 2.212 | 0.311
Well Name and Number | 257.5 | 5.5 | 8 | 257.289 | 6.53 | 0.918
FEDERAL NR 414-4 | 300 | 7.182 | 10.236 | 299.527 | 11.162 | 1.673
API Number (if available) | 400 | 11.162 | 12.84 | 398.229 | 26.757 | 4.937
05-045-24312 | 500 | 15.152 | 14.086 | 495.585 | 48.879 | 10.27
Location: QQ SEC TWP RGE | 600 | 19.146 | 14.82 | 591.12 | 77.42 | 17.649
NESE Sec 8 T6S R94W | 700 | 23.142 | 15.309 | 684.369 | 112.241 | 27.035
Citing Type: Planned or Actual | 800 | 27.139 | 15.661 | 774.877 | 153.172 | 38.385
Planned | 900 | 31.137 | 15.928 | 862.204 | 200.014 | 51.642
Deviation Indicator | 1000 | 35.136 | 16.139 | 945.924 | 252.539 | 66.742
Directional | 1100 | 39.134 | 16.313 | 1025.629 | 310.491 | 83.612
North Reference | 1147.702 | 41.042 | 16.385 | 1062.122 | 339.966 | 92.259
True | 1200 | 41.042 | 16.385 | 1101.567 | 372.911 | 101.946
Grid Type | 1300 | 41.042 | 16.385 | 1176.99 | 435.905 | 120.469
#VALUE! | 1400 | 41.042 | 16.385 | 1252.413 | 498.899 | 138.991
| 1500 | 41.042 | 16.385 | 1327.836 | 561.893 | 157.514
| 1600 | 41.042 | 16.385 | 1403.259 | 624.887 | 176.037
| 1700 | 41.042 | 16.385 | 1478.683 | 687.882 | 194.559
| 1800 | 41.042 | 16.385 | 1554.106 | 750.876 | 213.082
| 1900 | 41.042 | 16.385 | 1629.529 | 813.87 | 231.605
| 2000 | 41.042 | 16.385 | 1704.952 | 876.864 | 250.128
| 2100 | 41.042 | 16.385 | 1780.375 | 939.858 | 268.65
| 2200 | 41.042 | 16.385 | 1855.798 | 1002.853 | 287.173
| 2300 | 41.042 | 16.385 | 1931.221 | 1065.847 | 305.696
| 2400 | 41.042 | 16.385 | 2006.644 | 1128.841 | 324.218
| 2500 | 41.042 | 16.385 | 2082.067 | 1191.835 | 342.741
| 2600 | 41.042 | 16.385 | 2157.49 | 1254.829 | 361.264
| 2700 | 41.042 | 16.385 | 2232.913 | 1317.824 | 379.787
| 2800 | 41.042 | 16.385 | 2308.336 | 1380.818 | 398.309
| 2900 | 41.042 | 16.385 | 2383.759 | 1443.812 | 416.832
| 3000 | 41.042 | 16.385 | 2459.182 | 1506.806 | 435.355
| 3100 | 41.042 | 16.385 | 2534.605 | 1569.801 | 453.877
| 3200 | 41.042 | 16.385 | 2610.028 | 1632.795 | 472.4
| 3300 | 41.042 | 16.385 | 2685.452 | 1695.789 | 490.923
| 3400 | 41.042 | 16.385 | 2760.875 | 1758.783 | 509.446
| 3500 | 41.042 | 16.385 | 2836.298 | 1821.777 | 527.968
| 3600 | 41.042 | 16.385 | 2911.721 | 1884.772 | 546.491
| 3700 | 41.042 | 16.385 | 2987.144 | 1947.766 | 565.014
| 3800 | 41.042 | 16.385 | 3062.567 | 2010.76 | 583.536
| 3900 | 41.042 | 16.385 | 3137.99 | 2073.754 | 602.059
| 4000 | 41.042 | 16.385 | 3213.413 | 2136.748 | 620.582
| 4100 | 41.042 | 16.385 | 3288.836 | 2199.743 | 639.104
| 4200 | 41.042 | 16.385 | 3364.259 | 2262.737 | 657.627
| 4300 | 41.042 | 16.385 | 3439.682 | 2325.731 | 676.15
| 4400 | 41.042 | 16.385 | 3515.105 | 2388.725 | 694.673
| 4500 | 41.042 | 16.385 | 3590.528 | 2451.719 | 713.195
| 4600 | 41.042 | 16.385 | 3665.951 | 2514.714 | 731.718
| 4700 | 41.042 | 16.385 | 3741.374 | 2577.708 | 750.241
| 4800 | 41.042 | 16.385 | 3816.798 | 2640.702 | 768.763
| 4900 | 41.042 | 16.385 | 3892.221 | 2703.696 | 787.286
| 5000 | 41.042 | 16.385 | 3967.644 | 2766.69 | 805.809
| 5100 | 41.042 | 16.385 | 4043.067 | 2829.685 | 824.332
| 5200 | 41.042 | 16.385 | 4118.49 | 2892.679 | 842.854
| 5300 | 41.042 | 16.385 | 4193.913 | 2955.673 | 861.377
| 5400 | 41.042 | 16.385 | 4269.336 | 3018.667 | 879.9
| 5485.672 | 41.042 | 16.385 | 4333.952 | 3072.635 | 895.768
| 5500 | 40.755 | 16.385 | 4344.782 | 3081.635 | 898.415
| 5600 | 38.755 | 16.385 | 4421.657 | 3142.986 | 916.454
| 5700 | 36.755 | 16.385 | 4500.716 | 3201.725 | 933.726
| 5800 | 34.755 | 16.385 | 4581.864 | 3257.782 | 950.209
| 5900 | 32.755 | 16.385 | 4665.002 | 3311.087 | 965.882
| 6000 | 30.755 | 16.385 | 4750.028 | 3361.576 | 980.728
| 6100 | 28.755 | 16.385 | 4836.839 | 3409.188 | 994.728
| 6200 | 26.755 | 16.385 | 4925.329 | 3453.863 | 1007.864
| 6300 | 24.755 | 16.385 | 5015.39 | 3495.549 | 1020.121
| 6400 | 22.755 | 16.385 | 5106.913 | 3534.194 | 1031.484
| 6500 | 20.755 | 16.385 | 5199.786 | 3569.751 | 1041.94
| 6600 | 18.755 | 16.385 | 5293.896 | 3602.177 | 1051.474
| 6700 | 16.755 | 16.385 | 5389.127 | 3631.432 | 1060.076
| 6800 | 14.755 | 16.385 | 5485.366 | 3657.481 | 1067.735
| 6900 | 12.755 | 16.385 | 5582.493 | 3680.292 | 1074.443
| 7000 | 10.755 | 16.385 | 5680.39 | 3699.837 | 1080.19
| 7100 | 8.755 | 16.385 | 5778.939 | 3716.092 | 1084.969
| 7200 | 6.755 | 16.385 | 5878.02 | 3729.037 | 1088.776
| 7300 | 4.755 | 16.385 | 5977.511 | 3738.657 | 1091.604
| 7400 | 2.755 | 16.385 | 6077.291 | 3744.94 | 1093.452
| 7500 | 0.755 | 16.385 | 6177.239 | 3747.879 | 1094.316
| 7537.762 | 0 | 0 | 6215 | 3748.117 | 1094.386
| 7600 | 0 | 0 | 6277.238 | 3748.117 | 1094.386
| 7700 | 0 | 0 | 6377.238 | 3748.117 | 1094.386
| 7800 | 0 | 0 | 6477.238 | 3748.117 | 1094.386
| 7900 | 0 | 0 | 6577.238 | 3748.117 | 1094.386
| 8000 | 0 | 0 | 6677.238 | 3748.117 | 1094.386
| 8100 | 0 | 0 | 6777.238 | 3748.117 | 1094.386
| 8200 | 0 | 0 | 6877.238 | 3748.117 | 1094.386
| 8300 | 0 | 0 | 6977.238 | 3748.117 | 1094.386
| 8400 | 0 | 0 | 7077.238 | 3748.117 | 1094.386
| 8500 | 0 | 0 | 7177.238 | 3748.117 | 1094.386
| 8600 | 0 | 0 | 7277.238 | 3748.117 | 1094.386
| 8700 | 0 | 0 | 7377.238 | 3748.117 | 1094.386
| 8800 | 0 | 0 | 7477.238 | 3748.117 | 1094.386
| 8900 | 0 | 0 | 7577.238 | 3748.117 | 1094.386
| 9000 | 0 | 0 | 7677.238 | 3748.117 | 1094.386
| 9100 | 0 | 0 | 7777.238 | 3748.117 | 1094.386
| 9200 | 0 | 0 | 7877.238 | 3748.117 | 1094.386
| 9300 | 0 | 0 | 7977.238 | 3748.117 | 1094.386
| 9400 | 0 | 0 | 8077.238 | 3748.117 | 1094.386
| 9500 | 0 | 0 | 8177.238 | 3748.117 | 1094.386
| 9600 | 0 | 0 | 8277.238 | 3748.117 | 1094.386
| 9700 | 0 | 0 | 8377.238 | 3748.117 | 1094.386
| 9800 | 0 | 0 | 8477.238 | 3748.117 | 1094.386
| 9900 | 0 | 0 | 8577.238 | 3748.117 | 1094.386
| 10000 | 0 | 0 | 8677.238 | 3748.117 | 1094.386
| 10100 | 0 | 0 | 8777.238 | 3748.117 | 1094.386
| 10200 | 0 | 0 | 8877.238 | 3748.117 | 1094.386
| 10300 | 0 | 0 | 8977.238 | 3748.117 | 1094.386
| 10400 | 0 | 0 | 9077.238 | 3748.117 | 1094.386
| 10431.762 | 0 | 0 | 9109 | 3748.117 | 1094.386

## Lookup (hidden)
North Reference | RetunValue | Grid Type | ReturnValue | Deviation Indicator | ReturnValue
| 2 |  | 0 |  | 2
True |  | SPCS-Colorado Central-NAD27 |  | Directional
Grid |  | SPCS-Colorado Central-NAD83 |  | High Angle
|  | SPCS-Colorado North-NAD27 |  | Horizontal
SPCS-Colorado North-NAD83
SPCS-Colorado South-NAD27
SPCS-Colorado South-NAD83
UTM-Zone 12 NAD27
UTM-Zone 12 NAD83
UTM-Zone 13 NAD27
UTM-Zone 13 NAD83