## Data
Header Information | measured depth (ft) | inclination (°) | azimuth (°) | true vertical depth (ft) | northing +N/-S (ft) | easting +E/-W (ft)
Operator Name | 0 | 0 | 0 | 0 | 0 | 0
NICKEL ROAD OPERATING LLC | 100 | 0 | 0 | 100 | 0 | 0
Operator Number | 200 | 0 | 0 | 200 | 0 | 0
10669 | 300 | 0 | 0 | 300 | 0 | 0
Well Name and Number | 400 | 0 | 0 | 400 | 0 | 0
BLEHM 7X-HC-10-07-67 | 500 | 0 | 0 | 500 | 0 | 0
API Number (if available) | 600 | 0 | 0 | 600 | 0 | 0
| 700 | 0 | 0 | 700 | 0 | 0
Location: QQ SEC TWP RGE | 800 | 0 | 0 | 800 | 0 | 0
NENE-S9-T7N-R67W | 900 | 0 | 0 | 900 | 0 | 0
Citing Type: Planned or Actual | 1000 | 0 | 0 | 1000 | 0 | 0
PLANNED | 1100 | 0 | 0 | 1100 | 0 | 0
Deviation Indicator | 1200 | 0 | 0 | 1200 | 0 | 0
0 | 1300 | 0 | 0 | 1300 | 0 | 0
North Reference | 1400 | 0 | 0 | 1400 | 0 | 0
Grid | 1500 | 0 | 0 | 1500 | 0 | 0
Grid Type | 1600 | 0 | 0 | 1600 | 0 | 0
#VALUE! | 1700 | 2 | 236.9811 | 1699.98 | -0.95 | -1.46
| 1800 | 4 | 236.9811 | 1799.84 | -3.8 | -5.85
| 1900 | 6 | 236.9811 | 1899.45 | -8.55 | -13.16
| 2000 | 8 | 236.9811 | 1998.7 | -15.19 | -23.38
| 2100 | 10 | 236.9811 | 2097.47 | -23.72 | -36.49
| 2200 | 12 | 236.9811 | 2195.62 | -34.11 | -52.49
| 2300 | 14 | 236.9811 | 2293.06 | -46.37 | -71.35
| 2400 | 16 | 236.9811 | 2389.64 | -60.47 | -93.05
| 2500 | 18 | 236.9811 | 2485.27 | -76.4 | -117.57
| 2600 | 20 | 236.9811 | 2579.82 | -94.14 | -144.86
| 2700 | 22 | 236.9811 | 2673.17 | -113.67 | -174.91
| 2800 | 24 | 236.9811 | 2765.21 | -134.96 | -207.67
| 2900 | 26 | 236.9811 | 2855.84 | -157.99 | -243.11
| 3000 | 28 | 236.9811 | 2944.94 | -182.73 | -281.17
| 3100 | 30 | 236.9811 | 3032.39 | -209.14 | -321.82
| 3200 | 32 | 236.9811 | 3118.11 | -237.21 | -365
| 3300 | 34 | 236.9811 | 3201.97 | -266.88 | -410.67
| 3400 | 36 | 236.9811 | 3283.88 | -298.14 | -458.76
| 3500 | 38 | 236.9811 | 3363.74 | -330.93 | -509.22
| 3600 | 40 | 236.9811 | 3441.45 | -365.22 | -561.98
| 3700 | 42 | 236.9811 | 3516.92 | -400.97 | -616.99
| 3800 | 44 | 236.9811 | 3590.05 | -438.13 | -674.17
| 3900 | 46 | 236.9811 | 3660.76 | -476.66 | -733.46
| 4000 | 48 | 236.9811 | 3728.95 | -516.51 | -794.78
| 4100 | 50 | 236.9811 | 3794.56 | -557.63 | -858.06
| 4200 | 52 | 236.9811 | 3857.48 | -599.98 | -923.22
| 4300 | 54 | 236.9811 | 3917.66 | -643.5 | -990.18
| 4400 | 56 | 236.9811 | 3975.02 | -688.13 | -1058.86
| 4500 | 58 | 236.9811 | 4029.48 | -733.83 | -1129.18
| 4600 | 59.4082 | 236.9811 | 4081.11 | -780.49 | -1200.98
| 4700 | 59.4082 | 236.9811 | 4132 | -827.4 | -1273.16
| 4800 | 59.4082 | 236.9811 | 4182.9 | -874.31 | -1345.34
| 4900 | 59.4082 | 236.9811 | 4233.79 | -921.21 | -1417.52
| 5000 | 59.4082 | 236.9811 | 4284.68 | -968.12 | -1489.7
| 5100 | 59.4082 | 236.9811 | 4335.57 | -1015.03 | -1561.88
| 5200 | 59.4082 | 236.9811 | 4386.46 | -1061.94 | -1634.06
| 5300 | 59.4082 | 236.9811 | 4437.35 | -1108.84 | -1706.23
| 5400 | 59.4082 | 236.9811 | 4488.25 | -1155.75 | -1778.41
| 5500 | 59.4082 | 236.9811 | 4539.14 | -1202.66 | -1850.59
| 5600 | 59.4082 | 236.9811 | 4590.03 | -1249.56 | -1922.77
| 5700 | 59.4082 | 236.9811 | 4640.92 | -1296.47 | -1994.95
| 5800 | 59.4082 | 236.9811 | 4691.81 | -1343.38 | -2067.13
| 5900 | 59.4082 | 236.9811 | 4742.71 | -1390.29 | -2139.3
| 6000 | 59.4082 | 236.9811 | 4793.6 | -1437.19 | -2211.48
| 6100 | 59.4082 | 236.9811 | 4844.49 | -1484.1 | -2283.66
| 6200 | 59.4082 | 236.9811 | 4895.38 | -1531.01 | -2355.84
| 6300 | 59.4082 | 236.9811 | 4946.27 | -1577.91 | -2428.02
| 6400 | 59.4082 | 236.9811 | 4997.17 | -1624.82 | -2500.2
| 6500 | 59.4082 | 236.9811 | 5048.06 | -1671.73 | -2572.38
| 6600 | 59.4082 | 236.9811 | 5098.95 | -1718.64 | -2644.55
| 6700 | 59.4082 | 236.9811 | 5149.84 | -1765.54 | -2716.73
| 6800 | 59.4082 | 236.9811 | 5200.73 | -1812.45 | -2788.91
| 6900 | 59.4082 | 236.9811 | 5251.62 | -1859.36 | -2861.09
| 7000 | 59.4082 | 236.9811 | 5302.52 | -1906.27 | -2933.27
| 7100 | 59.4082 | 236.9811 | 5353.41 | -1953.17 | -3005.45
| 7200 | 59.4082 | 236.9811 | 5404.3 | -2000.08 | -3077.63
| 7300 | 59.4082 | 236.9811 | 5455.19 | -2046.99 | -3149.8
| 7400 | 59.4082 | 236.9811 | 5506.08 | -2093.89 | -3221.98
| 7500 | 59.4082 | 236.9811 | 5556.98 | -2140.8 | -3294.16
| 7600 | 59.4082 | 236.9811 | 5607.87 | -2187.71 | -3366.34
| 7700 | 59.4082 | 236.9811 | 5658.76 | -2234.62 | -3438.52
| 7800 | 59.4082 | 236.9811 | 5709.65 | -2281.52 | -3510.7
| 7900 | 59.4082 | 236.9811 | 5760.54 | -2328.43 | -3582.87
| 8000 | 59.4082 | 236.9811 | 5811.43 | -2375.34 | -3655.05
| 8100 | 59.4082 | 236.9811 | 5862.33 | -2422.24 | -3727.23
| 8200 | 59.4082 | 236.9811 | 5913.22 | -2469.15 | -3799.41
| 8300 | 59.4082 | 236.9811 | 5964.11 | -2516.06 | -3871.59
| 8400 | 59.4082 | 236.9811 | 6015 | -2562.97 | -3943.77
| 8500 | 59.4082 | 236.9811 | 6065.89 | -2609.87 | -4015.95
| 8600 | 59.4082 | 236.9811 | 6116.79 | -2656.78 | -4088.12
| 8700 | 59.4082 | 236.9811 | 6167.68 | -2703.69 | -4160.3
| 8800 | 59.4082 | 236.9811 | 6218.57 | -2750.59 | -4232.48
| 8900 | 59.4082 | 236.9811 | 6269.46 | -2797.5 | -4304.66
| 9000 | 59.1001 | 236.5386 | 6320.36 | -2844.42 | -4376.82
| 9100 | 53.1796 | 226.8197 | 6376.15 | -2895.59 | -4441.97
| 9200 | 48.1743 | 215.6108 | 6439.62 | -2953.42 | -4492.98
| 9300 | 44.4254 | 202.7662 | 6508.85 | -3016.14 | -4528.31
| 9400 | 42.2892 | 188.5137 | 6581.73 | -3081.86 | -4546.88
| 9500 | 42.0229 | 173.5959 | 6656.05 | -3148.56 | -4548.13
| 9600 | 43.662 | 159.0654 | 6729.55 | -3214.23 | -4532.02
| 9700 | 47.0006 | 145.789 | 6800 | -3276.87 | -4499.04
| 9800 | 51.6959 | 134.1325 | 6865.26 | -3334.58 | -4450.2
| 9900 | 57.3949 | 124.0299 | 6923.34 | -3385.6 | -4386.97
| 10000 | 63.8014 | 115.2052 | 6972.48 | -3428.39 | -4311.28
| 10100 | 70.6882 | 107.3345 | 7011.19 | -3461.64 | -4225.43
| 10200 | 77.8844 | 100.115 | 7038.29 | -3484.34 | -4132.02
| 10300 | 85.2572 | 93.2802 | 7052.95 | -3495.81 | -4033.9
| 10400 | 89.1232 | 89.7985 | 7056.23 | -3497.03 | -3934
| 10500 | 89.1232 | 89.7985 | 7057.76 | -3496.68 | -3834.01
| 10600 | 89.1232 | 89.7985 | 7059.3 | -3496.33 | -3734.03
| 10700 | 89.1232 | 89.7985 | 7060.83 | -3495.98 | -3634.04
| 10800 | 89.1232 | 89.7985 | 7062.36 | -3495.62 | -3534.05
| 10900 | 89.1232 | 89.7985 | 7063.89 | -3495.27 | -3434.06
| 11000 | 89.1232 | 89.7985 | 7065.42 | -3494.92 | -3334.07
| 11100 | 89.1232 | 89.7985 | 7066.95 | -3494.57 | -3234.09
| 11200 | 89.1232 | 89.7985 | 7068.48 | -3494.22 | -3134.1
| 11300 | 89.1232 | 89.7985 | 7070.01 | -3493.87 | -3034.11
| 11400 | 89.1232 | 89.7985 | 7071.54 | -3493.51 | -2934.12
| 11500 | 89.1232 | 89.7985 | 7073.07 | -3493.16 | -2834.14
| 11600 | 89.1232 | 89.7985 | 7074.6 | -3492.81 | -2734.15
| 11700 | 89.1232 | 89.7985 | 7076.13 | -3492.46 | -2634.16
| 11800 | 89.1232 | 89.7985 | 7077.66 | -3492.11 | -2534.17
| 11900 | 89.1232 | 89.7985 | 7079.19 | -3491.76 | -2434.19
| 12000 | 89.1232 | 89.7985 | 7080.72 | -3491.4 | -2334.2
| 12100 | 89.1232 | 89.7985 | 7082.25 | -3491.05 | -2234.21
| 12200 | 89.1232 | 89.7985 | 7083.78 | -3490.7 | -2134.22
| 12300 | 89.1232 | 89.7985 | 7085.31 | -3490.35 | -2034.23
| 12400 | 89.1232 | 89.7985 | 7086.84 | -3490 | -1934.25
| 12500 | 89.1232 | 89.7985 | 7088.37 | -3489.65 | -1834.26
| 12600 | 89.1232 | 89.7985 | 7089.9 | -3489.29 | -1734.27
| 12700 | 89.1232 | 89.7985 | 7091.43 | -3488.94 | -1634.28
| 12800 | 89.1232 | 89.7985 | 7092.96 | -3488.59 | -1534.3
| 12900 | 89.1232 | 89.7985 | 7094.49 | -3488.24 | -1434.31
| 13000 | 89.1232 | 89.7985 | 7096.02 | -3487.89 | -1334.32
| 13100 | 89.1232 | 89.7985 | 7097.55 | -3487.53 | -1234.33
| 13200 | 89.1232 | 89.7985 | 7099.08 | -3487.18 | -1134.35
| 13300 | 89.1232 | 89.7985 | 7100.61 | -3486.83 | -1034.36
| 13400 | 89.1232 | 89.7985 | 7102.14 | -3486.48 | -934.37
| 13500 | 89.1232 | 89.7985 | 7103.67 | -3486.13 | -834.38
| 13600 | 89.1232 | 89.7985 | 7105.21 | -3485.78 | -734.4
| 13700 | 89.1232 | 89.7985 | 7106.74 | -3485.42 | -634.41
| 13800 | 89.1232 | 89.7985 | 7108.27 | -3485.07 | -534.42
| 13900 | 89.1232 | 89.7985 | 7109.8 | -3484.72 | -434.43
| 14000 | 89.1232 | 89.7985 | 7111.33 | -3484.37 | -334.44
| 14100 | 89.1232 | 89.7985 | 7112.86 | -3484.02 | -234.46
| 14200 | 89.1232 | 89.7985 | 7114.39 | -3483.67 | -134.47
| 14300 | 89.1232 | 89.7985 | 7115.92 | -3483.31 | -34.48
| 14400 | 89.1232 | 89.7985 | 7117.45 | -3482.96 | 65.51
| 14500 | 89.1232 | 89.7985 | 7118.98 | -3482.61 | 165.49
| 14600 | 89.1232 | 89.7985 | 7120.51 | -3482.26 | 265.48
| 14700 | 89.1232 | 89.7985 | 7122.04 | -3481.91 | 365.47
| 14800 | 89.1232 | 89.7985 | 7123.57 | -3481.56 | 465.46
| 14900 | 89.1232 | 89.7985 | 7125.1 | -3481.2 | 565.44
| 15000 | 89.1232 | 89.7985 | 7126.63 | -3480.85 | 665.43
| 15100 | 89.1232 | 89.7985 | 7128.16 | -3480.5 | 765.42
| 15200 | 89.1232 | 89.7985 | 7129.69 | -3480.15 | 865.41
| 15300 | 89.1232 | 89.7985 | 7131.22 | -3479.8 | 965.4
| 15400 | 89.1232 | 89.7985 | 7132.75 | -3479.45 | 1065.38
| 15500 | 89.1232 | 89.7985 | 7134.28 | -3479.09 | 1165.37
| 15600 | 89.1232 | 89.7985 | 7135.81 | -3478.74 | 1265.36
| 15700 | 89.1232 | 89.7985 | 7137.34 | -3478.39 | 1365.35
| 15800 | 89.1232 | 89.7985 | 7138.87 | -3478.04 | 1465.33
| 15900 | 89.1232 | 89.7985 | 7140.4 | -3477.69 | 1565.32
| 16000 | 89.1232 | 89.7985 | 7141.93 | -3477.34 | 1665.31
| 16100 | 89.1232 | 89.7985 | 7143.46 | -3476.98 | 1765.3
| 16200 | 89.1232 | 89.7985 | 7144.99 | -3476.63 | 1865.28
| 16300 | 89.1232 | 89.7985 | 7146.52 | -3476.28 | 1965.27
| 16400 | 89.1232 | 89.7985 | 7148.05 | -3475.93 | 2065.26
| 16500 | 89.1232 | 89.7985 | 7149.58 | -3475.58 | 2165.25
| 16600 | 89.1232 | 89.7985 | 7151.11 | -3475.23 | 2265.24
| 16700 | 89.1232 | 89.7985 | 7152.65 | -3474.87 | 2365.22
| 16800 | 89.1232 | 89.7985 | 7154.18 | -3474.52 | 2465.21
| 16900 | 89.1232 | 89.7985 | 7155.71 | -3474.17 | 2565.2
| 17000 | 89.1232 | 89.7985 | 7157.24 | -3473.82 | 2665.19
| 17100 | 89.1232 | 89.7985 | 7158.77 | -3473.47 | 2765.17
| 17200 | 89.1232 | 89.7985 | 7160.3 | -3473.11 | 2865.16
| 17300 | 89.1232 | 89.7985 | 7161.83 | -3472.76 | 2965.15
| 17400 | 89.1232 | 89.7985 | 7163.36 | -3472.41 | 3065.14
| 17500 | 89.1232 | 89.7985 | 7164.89 | -3472.06 | 3165.12
| 17600 | 89.1232 | 89.7985 | 7166.42 | -3471.71 | 3265.11
| 17700 | 89.1232 | 89.7985 | 7167.95 | -3471.36 | 3365.1
| 17800 | 89.1232 | 89.7985 | 7169.48 | -3471 | 3465.09
| 17900 | 89.1232 | 89.7985 | 7171.01 | -3470.65 | 3565.07
| 18000 | 89.1232 | 89.7985 | 7172.54 | -3470.3 | 3665.06
| 18100 | 89.1232 | 89.7985 | 7174.07 | -3469.95 | 3765.05
| 18200 | 89.1232 | 89.7985 | 7175.6 | -3469.6 | 3865.04
| 18300 | 89.1232 | 89.7985 | 7177.13 | -3469.25 | 3965.03
| 18400 | 89.1232 | 89.7985 | 7178.66 | -3468.89 | 4065.01
| 18500 | 89.1232 | 89.7985 | 7180.19 | -3468.54 | 4165
| 18600 | 89.1232 | 89.7985 | 7181.72 | -3468.19 | 4264.99
| 18700 | 89.1232 | 89.7985 | 7183.25 | -3467.84 | 4364.98
| 18800 | 89.1232 | 89.7985 | 7184.78 | -3467.49 | 4464.96
| 18900 | 89.1232 | 89.7985 | 7186.31 | -3467.14 | 4564.95
| 19000 | 89.1232 | 89.7985 | 7187.84 | -3466.78 | 4664.94
| 19100 | 89.1232 | 89.7985 | 7189.37 | -3466.43 | 4764.93
| 19200 | 89.1232 | 89.7985 | 7190.9 | -3466.08 | 4864.91
| 19300 | 89.1232 | 89.7985 | 7192.43 | -3465.73 | 4964.9
| 19400 | 89.1232 | 89.7985 | 7193.96 | -3465.38 | 5064.89
| 19500 | 89.1232 | 89.7985 | 7195.49 | -3465.03 | 5164.88
| 19600 | 89.1232 | 89.7985 | 7197.02 | -3464.67 | 5264.87
| 19700 | 89.1232 | 89.7985 | 7198.55 | -3464.32 | 5364.85
| 19800 | 89.1232 | 89.7985 | 7200.09 | -3463.97 | 5464.84
| 19846.88 | 89.1232 | 89.7985 | 7201 | -3463.73 | 5511.72

## Lookup (hidden)
North Reference | RetunValue | Grid Type | ReturnValue | Deviation Indicator | ReturnValue
| 3 |  | 0 |  | 1
True |  | SPCS-Colorado Central-NAD27 |  | Directional
Grid |  | SPCS-Colorado Central-NAD83 |  | High Angle
|  | SPCS-Colorado North-NAD27 |  | Horizontal
SPCS-Colorado North-NAD83
SPCS-Colorado South-NAD27
SPCS-Colorado South-NAD83
UTM-Zone 12 NAD27
UTM-Zone 12 NAD83
UTM-Zone 13 NAD27
UTM-Zone 13 NAD83