## Data
Header Information | measured depth (ft) | inclination (°) | azimuth (°) | true vertical depth (ft) | northing +N/-S (ft) | easting +E/-W (ft)
Operator Name | 0 | 0 | 0 | 0 | 0 | 0
NICKEL ROAD OPERATING LLC | 100 | 0 | 0 | 100 | 0 | 0
Operator Number | 200 | 0 | 0 | 200 | 0 | 0
10669 | 300 | 0 | 0 | 300 | 0 | 0
Well Name and Number | 400 | 0 | 0 | 400 | 0 | 0
BLEHM 8X-HC-10-07-67 | 500 | 0 | 0 | 500 | 0 | 0
API Number (if available) | 600 | 0 | 0 | 600 | 0 | 0
| 700 | 0 | 0 | 700 | 0 | 0
Location: QQ SEC TWP RGE | 800 | 0 | 0 | 800 | 0 | 0
NENE-S9-T7N-R67W | 900 | 0 | 0 | 900 | 0 | 0
Citing Type: Planned or Actual | 1000 | 0 | 0 | 1000 | 0 | 0
PLANNED | 1100 | 0 | 0 | 1100 | 0 | 0
Deviation Indicator | 1200 | 0 | 0 | 1200 | 0 | 0
0 | 1300 | 0 | 0 | 1300 | 0 | 0
North Reference | 1400 | 0 | 0 | 1400 | 0 | 0
Grid | 1500 | 0 | 0 | 1500 | 0 | 0
Grid Type | 1600 | 0 | 0 | 1600 | 0 | 0
#VALUE! | 1700 | 2 | 233.4489 | 1699.98 | -1.04 | -1.4
| 1800 | 4 | 233.4489 | 1799.84 | -4.16 | -5.61
| 1900 | 6 | 233.4489 | 1899.45 | -9.35 | -12.61
| 2000 | 8 | 233.4489 | 1998.7 | -16.6 | -22.4
| 2100 | 10 | 233.4489 | 2097.47 | -25.92 | -34.96
| 2200 | 12 | 233.4489 | 2195.62 | -37.28 | -50.29
| 2300 | 14 | 233.4489 | 2293.06 | -50.68 | -68.36
| 2400 | 16 | 233.4489 | 2389.64 | -66.09 | -89.15
| 2500 | 18 | 233.4489 | 2485.27 | -83.5 | -112.64
| 2600 | 20 | 233.4489 | 2579.82 | -102.89 | -138.79
| 2700 | 22 | 233.4489 | 2673.17 | -124.23 | -167.58
| 2800 | 24 | 233.4489 | 2765.21 | -147.5 | -198.96
| 2900 | 26 | 233.4489 | 2855.84 | -172.67 | -232.91
| 3000 | 28 | 233.4489 | 2944.94 | -199.7 | -269.38
| 3100 | 30 | 233.4489 | 3032.39 | -228.57 | -308.32
| 3200 | 32 | 233.4489 | 3118.11 | -259.24 | -349.7
| 3300 | 34 | 233.4489 | 3201.97 | -291.68 | -393.45
| 3400 | 36 | 233.4489 | 3283.88 | -325.84 | -439.52
| 3500 | 38 | 233.4489 | 3363.74 | -361.67 | -487.86
| 3600 | 40 | 233.4489 | 3441.45 | -399.15 | -538.42
| 3700 | 42 | 233.4489 | 3516.92 | -438.22 | -591.12
| 3800 | 44 | 233.4489 | 3590.05 | -478.83 | -645.9
| 3900 | 46 | 233.4489 | 3660.76 | -520.94 | -702.7
| 4000 | 48 | 233.4489 | 3728.95 | -564.5 | -761.45
| 4100 | 50 | 233.4489 | 3794.56 | -609.44 | -822.07
| 4200 | 52 | 233.4489 | 3857.48 | -655.72 | -884.5
| 4300 | 54 | 233.4489 | 3917.66 | -703.28 | -948.65
| 4400 | 56 | 233.4489 | 3975.02 | -752.06 | -1014.46
| 4500 | 58 | 233.4489 | 4029.48 | -802 | -1081.82
| 4600 | 60 | 233.4489 | 4080.98 | -853.05 | -1150.68
| 4700 | 60.6943 | 233.4489 | 4130.11 | -904.92 | -1220.65
| 4800 | 60.6943 | 233.4489 | 4179.06 | -956.85 | -1290.7
| 4900 | 60.6943 | 233.4489 | 4228 | -1008.78 | -1360.75
| 5000 | 60.6943 | 233.4489 | 4276.95 | -1060.72 | -1430.8
| 5100 | 60.6943 | 233.4489 | 4325.9 | -1112.65 | -1500.85
| 5200 | 60.6943 | 233.4489 | 4374.84 | -1164.58 | -1570.91
| 5300 | 60.6943 | 233.4489 | 4423.79 | -1216.51 | -1640.96
| 5400 | 60.6943 | 233.4489 | 4472.74 | -1268.44 | -1711.01
| 5500 | 60.6943 | 233.4489 | 4521.69 | -1320.38 | -1781.06
| 5600 | 60.6943 | 233.4489 | 4570.63 | -1372.31 | -1851.11
| 5700 | 60.6943 | 233.4489 | 4619.58 | -1424.24 | -1921.16
| 5800 | 60.6943 | 233.4489 | 4668.53 | -1476.17 | -1991.22
| 5900 | 60.6943 | 233.4489 | 4717.47 | -1528.11 | -2061.27
| 6000 | 60.6943 | 233.4489 | 4766.42 | -1580.04 | -2131.32
| 6100 | 60.6943 | 233.4489 | 4815.37 | -1631.97 | -2201.37
| 6200 | 60.6943 | 233.4489 | 4864.31 | -1683.9 | -2271.42
| 6300 | 60.6943 | 233.4489 | 4913.26 | -1735.84 | -2341.47
| 6400 | 60.6943 | 233.4489 | 4962.21 | -1787.77 | -2411.53
| 6500 | 60.6943 | 233.4489 | 5011.15 | -1839.7 | -2481.58
| 6600 | 60.6943 | 233.4489 | 5060.1 | -1891.63 | -2551.63
| 6700 | 60.6943 | 233.4489 | 5109.05 | -1943.56 | -2621.68
| 6800 | 60.6943 | 233.4489 | 5158 | -1995.5 | -2691.73
| 6900 | 60.6943 | 233.4489 | 5206.94 | -2047.43 | -2761.78
| 7000 | 60.6943 | 233.4489 | 5255.89 | -2099.36 | -2831.84
| 7100 | 60.6943 | 233.4489 | 5304.84 | -2151.29 | -2901.89
| 7200 | 60.6943 | 233.4489 | 5353.78 | -2203.23 | -2971.94
| 7300 | 60.6943 | 233.4489 | 5402.73 | -2255.16 | -3041.99
| 7400 | 60.6943 | 233.4489 | 5451.68 | -2307.09 | -3112.04
| 7500 | 60.6943 | 233.4489 | 5500.62 | -2359.02 | -3182.09
| 7600 | 60.6943 | 233.4489 | 5549.57 | -2410.96 | -3252.15
| 7700 | 60.6943 | 233.4489 | 5598.52 | -2462.89 | -3322.2
| 7800 | 60.6943 | 233.4489 | 5647.46 | -2514.82 | -3392.25
| 7900 | 60.6943 | 233.4489 | 5696.41 | -2566.75 | -3462.3
| 8000 | 60.6943 | 233.4489 | 5745.36 | -2618.68 | -3532.35
| 8100 | 60.6943 | 233.4489 | 5794.31 | -2670.62 | -3602.4
| 8200 | 60.6943 | 233.4489 | 5843.25 | -2722.55 | -3672.46
| 8300 | 60.6943 | 233.4489 | 5892.2 | -2774.48 | -3742.51
| 8400 | 60.6943 | 233.4489 | 5941.15 | -2826.41 | -3812.56
| 8500 | 60.6943 | 233.4489 | 5990.09 | -2878.35 | -3882.61
| 8600 | 60.6943 | 233.4489 | 6039.04 | -2930.28 | -3952.66
| 8700 | 60.6943 | 233.4489 | 6087.99 | -2982.21 | -4022.71
| 8800 | 60.6943 | 233.4489 | 6136.93 | -3034.14 | -4092.77
| 8900 | 60.6943 | 233.4489 | 6185.88 | -3086.08 | -4162.82
| 9000 | 60.6943 | 233.4489 | 6234.83 | -3138.01 | -4232.87
| 9100 | 60.6943 | 233.4489 | 6283.78 | -3189.94 | -4302.92
| 9200 | 60.6943 | 233.4489 | 6332.72 | -3241.87 | -4372.97
| 9300 | 60.3375 | 232.8512 | 6381.69 | -3293.82 | -4443
| 9400 | 55.0824 | 222.7754 | 6435.19 | -3350.3 | -4505.63
| 9500 | 50.7642 | 211.4563 | 6495.59 | -3413.59 | -4553.81
| 9600 | 47.6692 | 198.8822 | 6561.05 | -3481.77 | -4586.06
| 9700 | 46.0647 | 185.3403 | 6629.58 | -3552.78 | -4601.41
| 9800 | 46.1161 | 171.4436 | 6699.11 | -3624.44 | -4599.4
| 9900 | 47.8178 | 157.9461 | 6767.52 | -3694.6 | -4580.08
| 10000 | 50.9958 | 145.444 | 6832.73 | -3761.11 | -4544.03
| 10100 | 55.3792 | 134.2035 | 6892.76 | -3821.95 | -4492.37
| 10200 | 60.6828 | 124.1987 | 6945.78 | -3875.28 | -4426.65
| 10300 | 66.6549 | 115.2405 | 6990.19 | -3919.47 | -4348.87
| 10400 | 73.091 | 107.0823 | 7024.64 | -3953.18 | -4261.39
| 10500 | 79.8283 | 99.4758 | 7048.07 | -3975.39 | -4166.88
| 10600 | 86.7335 | 92.1881 | 7059.78 | -3985.42 | -4068.21
| 10700 | 89.0456 | 89.7985 | 7062.11 | -3985.77 | -3968.25
| 10800 | 89.0457 | 89.7985 | 7063.78 | -3985.41 | -3868.26
| 10900 | 89.0457 | 89.7986 | 7065.44 | -3985.06 | -3768.28
| 11000 | 89.0457 | 89.7987 | 7067.11 | -3984.71 | -3668.29
| 11100 | 89.0458 | 89.7987 | 7068.77 | -3984.36 | -3568.31
| 11200 | 89.0458 | 89.7988 | 7070.44 | -3984.01 | -3468.32
| 11300 | 89.0458 | 89.7988 | 7072.1 | -3983.66 | -3368.33
| 11400 | 89.0458 | 89.7989 | 7073.77 | -3983.31 | -3268.35
| 11500 | 89.0458 | 89.7989 | 7075.44 | -3982.95 | -3168.36
| 11600 | 89.0459 | 89.799 | 7077.1 | -3982.6 | -3068.38
| 11700 | 89.0459 | 89.799 | 7078.77 | -3982.25 | -2968.39
| 11800 | 89.0459 | 89.7991 | 7080.43 | -3981.9 | -2868.41
| 11900 | 89.0459 | 89.7991 | 7082.1 | -3981.55 | -2768.42
| 12000 | 89.046 | 89.7992 | 7083.76 | -3981.2 | -2668.44
| 12100 | 89.046 | 89.7992 | 7085.43 | -3980.85 | -2568.45
| 12200 | 89.046 | 89.7993 | 7087.09 | -3980.5 | -2468.46
| 12300 | 89.046 | 89.7993 | 7088.76 | -3980.15 | -2368.48
| 12400 | 89.0461 | 89.7994 | 7090.42 | -3979.8 | -2268.49
| 12500 | 89.0461 | 89.7994 | 7092.09 | -3979.45 | -2168.51
| 12600 | 89.0461 | 89.7995 | 7093.75 | -3979.1 | -2068.52
| 12700 | 89.0461 | 89.7995 | 7095.42 | -3978.75 | -1968.54
| 12800 | 89.0461 | 89.7996 | 7097.08 | -3978.4 | -1868.55
| 12900 | 89.0462 | 89.7996 | 7098.74 | -3978.05 | -1768.57
| 13000 | 89.0462 | 89.7997 | 7100.41 | -3977.7 | -1668.58
| 13100 | 89.0462 | 89.7997 | 7102.07 | -3977.35 | -1568.59
| 13200 | 89.0462 | 89.7998 | 7103.74 | -3977 | -1468.61
| 13300 | 89.0463 | 89.7998 | 7105.4 | -3976.65 | -1368.62
| 13400 | 89.0463 | 89.7999 | 7107.07 | -3976.3 | -1268.64
| 13500 | 89.0463 | 89.7999 | 7108.73 | -3975.95 | -1168.65
| 13600 | 89.0463 | 89.8 | 7110.4 | -3975.61 | -1068.67
| 13700 | 89.0464 | 89.8 | 7112.06 | -3975.26 | -968.68
| 13800 | 89.0464 | 89.8001 | 7113.72 | -3974.91 | -868.7
| 13900 | 89.0464 | 89.8001 | 7115.39 | -3974.56 | -768.71
| 14000 | 89.0464 | 89.8002 | 7117.05 | -3974.21 | -668.73
| 14100 | 89.0464 | 89.8002 | 7118.72 | -3973.86 | -568.74
| 14200 | 89.0465 | 89.8003 | 7120.38 | -3973.51 | -468.75
| 14300 | 89.0465 | 89.8003 | 7122.05 | -3973.16 | -368.77
| 14400 | 89.0465 | 89.8004 | 7123.71 | -3972.82 | -268.78
| 14500 | 89.0465 | 89.8004 | 7125.37 | -3972.47 | -168.8
| 14600 | 89.0466 | 89.8005 | 7127.04 | -3972.12 | -68.81
| 14700 | 89.0466 | 89.8006 | 7128.7 | -3971.77 | 31.17
| 14800 | 89.0466 | 89.8006 | 7130.37 | -3971.42 | 131.16
| 14900 | 89.0466 | 89.8007 | 7132.03 | -3971.08 | 231.14
| 15000 | 89.0467 | 89.8007 | 7133.69 | -3970.73 | 331.13
| 15100 | 89.0467 | 89.8008 | 7135.36 | -3970.38 | 431.12
| 15200 | 89.0467 | 89.8008 | 7137.02 | -3970.03 | 531.1
| 15300 | 89.0467 | 89.8009 | 7138.68 | -3969.68 | 631.09
| 15400 | 89.0468 | 89.8009 | 7140.35 | -3969.34 | 731.07
| 15500 | 89.0468 | 89.801 | 7142.01 | -3968.99 | 831.06
| 15600 | 89.0468 | 89.801 | 7143.68 | -3968.64 | 931.04
| 15700 | 89.0468 | 89.8011 | 7145.34 | -3968.3 | 1031.03
| 15800 | 89.0468 | 89.8011 | 7147 | -3967.95 | 1131.01
| 15900 | 89.0469 | 89.8012 | 7148.67 | -3967.6 | 1231
| 16000 | 89.0469 | 89.8012 | 7150.33 | -3967.25 | 1330.99
| 16100 | 89.0469 | 89.8013 | 7151.99 | -3966.91 | 1430.97
| 16200 | 89.0469 | 89.8013 | 7153.66 | -3966.56 | 1530.96
| 16300 | 89.047 | 89.8014 | 7155.32 | -3966.21 | 1630.94
| 16400 | 89.047 | 89.8014 | 7156.98 | -3965.87 | 1730.93
| 16500 | 89.047 | 89.8015 | 7158.65 | -3965.52 | 1830.91
| 16600 | 89.047 | 89.8015 | 7160.31 | -3965.17 | 1930.9
| 16700 | 89.0471 | 89.8016 | 7161.97 | -3964.83 | 2030.88
| 16800 | 89.0471 | 89.8016 | 7163.64 | -3964.48 | 2130.87
| 16900 | 89.0471 | 89.8017 | 7165.3 | -3964.14 | 2230.86
| 17000 | 89.0471 | 89.8017 | 7166.96 | -3963.79 | 2330.84
| 17100 | 89.0471 | 89.8018 | 7168.62 | -3963.44 | 2430.83
| 17200 | 89.0472 | 89.8018 | 7170.29 | -3963.1 | 2530.81
| 17300 | 89.0472 | 89.8019 | 7171.95 | -3962.75 | 2630.8
| 17400 | 89.0472 | 89.8019 | 7173.61 | -3962.41 | 2730.78
| 17500 | 89.0472 | 89.802 | 7175.28 | -3962.06 | 2830.77
| 17600 | 89.0473 | 89.802 | 7176.94 | -3961.72 | 2930.76
| 17700 | 89.0473 | 89.8021 | 7178.6 | -3961.37 | 3030.74
| 17800 | 89.0473 | 89.8021 | 7180.26 | -3961.02 | 3130.73
| 17900 | 89.0473 | 89.8022 | 7181.93 | -3960.68 | 3230.71
| 18000 | 89.0474 | 89.8022 | 7183.59 | -3960.33 | 3330.7
| 18100 | 89.0474 | 89.8023 | 7185.25 | -3959.99 | 3430.68
| 18200 | 89.0474 | 89.8023 | 7186.92 | -3959.64 | 3530.67
| 18300 | 89.0474 | 89.8024 | 7188.58 | -3959.3 | 3630.65
| 18400 | 89.0475 | 89.8025 | 7190.24 | -3958.95 | 3730.64
| 18500 | 89.0475 | 89.8025 | 7191.9 | -3958.61 | 3830.63
| 18600 | 89.0475 | 89.8026 | 7193.56 | -3958.27 | 3930.61
| 18700 | 89.0475 | 89.8026 | 7195.23 | -3957.92 | 4030.6
| 18800 | 89.0475 | 89.8027 | 7196.89 | -3957.58 | 4130.58
| 18900 | 89.0476 | 89.8027 | 7198.55 | -3957.23 | 4230.57
| 19000 | 89.0476 | 89.8028 | 7200.21 | -3956.89 | 4330.55
| 19100 | 89.0476 | 89.8028 | 7201.88 | -3956.54 | 4430.54
| 19200 | 89.0476 | 89.8029 | 7203.54 | -3956.2 | 4530.52
| 19300 | 89.0477 | 89.8029 | 7205.2 | -3955.86 | 4630.51
| 19400 | 89.0477 | 89.803 | 7206.86 | -3955.51 | 4730.5
| 19500 | 89.0477 | 89.803 | 7208.52 | -3955.17 | 4830.48
| 19600 | 89.0477 | 89.8031 | 7210.19 | -3954.82 | 4930.47
| 19700 | 89.0478 | 89.8031 | 7211.85 | -3954.48 | 5030.45
| 19800 | 89.0478 | 89.8032 | 7213.51 | -3954.14 | 5130.44
| 19900 | 89.0478 | 89.8032 | 7215.17 | -3953.79 | 5230.42
| 20000 | 89.0478 | 89.8033 | 7216.83 | -3953.45 | 5330.41
| 20100 | 89.0478 | 89.8033 | 7218.5 | -3953.11 | 5430.39
| 20130.35 | 89.0479 | 89.8033 | 7219 | -3953 | 5460.74

## Lookup (hidden)
North Reference | RetunValue | Grid Type | ReturnValue | Deviation Indicator | ReturnValue
| 3 |  | 0 |  | 1
True |  | SPCS-Colorado Central-NAD27 |  | Directional
Grid |  | SPCS-Colorado Central-NAD83 |  | High Angle
|  | SPCS-Colorado North-NAD27 |  | Horizontal
SPCS-Colorado North-NAD83
SPCS-Colorado South-NAD27
SPCS-Colorado South-NAD83
UTM-Zone 12 NAD27
UTM-Zone 12 NAD83
UTM-Zone 13 NAD27
UTM-Zone 13 NAD83