## Data
Header Information | measured depth (ft) | inclination (°) | azimuth (°) | true vertical depth (ft) | northing +N/-S (ft) | easting +E/-W (ft)
Operator Name | 0 | 0 | 0 | 0 | 0 | 0
PDC ENERGY INC | 147 | 0.7 | 201.52 | 147 | -0.8 | -0.3
Operator Number | 239 | 0.79 | 201.87 | 239 | -1.9 | -0.8
69175 | 330 | 0.62 | 216.81 | 330 | -2.9 | -1.3
Well Name and Number | 450 | 0.62 | 209.78 | 450 | -4 | -2
Elkhead 3N | 539 | 2.11 | 182.71 | 538.9 | -6.1 | -2.3
API Number (if available) | 628 | 2.73 | 150.89 | 627.9 | -9.5 | -1.4
05-123-48492 | 717 | 4.22 | 144.21 | 716.7 | -14.1 | 1.6
Location: QQ SEC TWP RGE | 806 | 5.36 | 148.96 | 805.4 | -20.3 | 5.6
SWNE 6 3N 65W 6 | 896 | 6.68 | 149.66 | 894.9 | -28.4 | 10.4
Citing Type: Planned or Actual | 985 | 8.18 | 146.85 | 983.1 | -38.2 | 16.5
Actual | 1070 | 9.58 | 144.39 | 1067.1 | -49 | 23.9
Deviation Indicator | 1161 | 10.64 | 141.93 | 1156.7 | -61.7 | 33.5
Horizontal | 1250 | 10.99 | 146.5 | 1244.1 | -75.3 | 43.3
North Reference | 1339 | 11.52 | 146.85 | 1331.4 | -89.8 | 52.8
True | 1429 | 11.96 | 144.39 | 1419.5 | -104.9 | 63.2
Grid Type | 1519 | 12.31 | 146.14 | 1507.5 | -120.5 | 73.9
#VALUE! | 1640 | 12.22 | 144.56 | 1625.8 | -141.6 | 88.6
| 1700 | 12.22 | 144.56 | 1684.4 | -152 | 95.9

## Lookup (hidden)
North Reference | RetunValue | Grid Type | ReturnValue | Deviation Indicator | ReturnValue
| 2 |  | 0 |  | 4
True |  | SPCS-Colorado Central-NAD27 |  | Directional
Grid |  | SPCS-Colorado Central-NAD83 |  | High Angle
|  | SPCS-Colorado North-NAD27 |  | Horizontal
SPCS-Colorado North-NAD83
SPCS-Colorado South-NAD27
SPCS-Colorado South-NAD83
UTM-Zone 12 NAD27
UTM-Zone 12 NAD83
UTM-Zone 13 NAD27
UTM-Zone 13 NAD83