## Data
Header Information | measured depth (ft) | inclination (°) | azimuth (°) | true vertical depth (ft) | northing +N/-S (ft) | easting +E/-W (ft)
Operator Name | 0 | 0 | 0 | 0 | 0 | 0
PDC ENERGY INC | 147 | 0.18 | 110.28 | 147 | -0.1 | 0.2
Operator Number | 239 | 1.41 | 113.98 | 239 | -0.6 | 1.4
69175 | 330 | 3.25 | 96.57 | 329.9 | -1.3 | 5
Well Name and Number | 450 | 4.57 | 103.08 | 449.6 | -2.8 | 13
Elkhead 8N | 539 | 6.42 | 106.07 | 538.2 | -5 | 21.2
API Number (if available) | 628 | 6.77 | 96.57 | 626.6 | -7 | 31.2
05-123-48482 | 717 | 8.09 | 97.45 | 714.9 | -8.4 | 42.7
Location: QQ SEC TWP RGE | 806 | 9.67 | 100.27 | 802.8 | -10.5 | 56.2
SWNE 6 3N 65W 6 | 896 | 11.17 | 103.25 | 891.3 | -13.9 | 72.1
Citing Type: Planned or Actual | 985 | 12.22 | 107.65 | 978.5 | -18.7 | 89.5
Actual | 1070 | 12.93 | 111.52 | 1061.4 | -24.9 | 106.9
Deviation Indicator | 1161 | 13.72 | 116.96 | 1150 | -33.5 | 126
Horizontal | 1250 | 15.3 | 117.84 | 1236.2 | -43.8 | 145.8
North Reference | 1339 | 16.09 | 115.91 | 1321.8 | -54.7 | 167.3
True | 1429 | 17.32 | 117.14 | 1408 | -66.3 | 190.4
Grid Type | 1519 | 18.2 | 116.61 | 1493.7 | -78.7 | 214.9
#VALUE! | 1609 | 19.35 | 115.56 | 1579 | -91.4 | 240.9
| 1650 | 19.61 | 115.21 | 1617.6 | -97.2 | 253.3
| 1710 | 19.61 | 115.21 | 1674.1 | -105.8 | 271.5

## Lookup (hidden)
North Reference | RetunValue | Grid Type | ReturnValue | Deviation Indicator | ReturnValue
| 2 |  | 0 |  | 4
True |  | SPCS-Colorado Central-NAD27 |  | Directional
Grid |  | SPCS-Colorado Central-NAD83 |  | High Angle
|  | SPCS-Colorado North-NAD27 |  | Horizontal
SPCS-Colorado North-NAD83
SPCS-Colorado South-NAD27
SPCS-Colorado South-NAD83
UTM-Zone 12 NAD27
UTM-Zone 12 NAD83
UTM-Zone 13 NAD27
UTM-Zone 13 NAD83