## Data
Header Information | measured depth (ft) | inclination (°) | azimuth (°) | true vertical depth (ft) | northing +N/-S (ft) | easting +E/-W (ft)
Operator Name | 0 | 0 | 0 | 0 | 0 | 0
PDC ENERGY INC | 147 | 0.35 | 125.05 | 147 | -0.3 | 0.4
Operator Number | 239 | 0.62 | 145.62 | 239 | -0.8 | 0.9
69175 | 330 | 0.53 | 165.83 | 330 | -1.6 | 1.3
Well Name and Number | 450 | 2.55 | 126.46 | 449.9 | -3.8 | 3.5
Elkhead 14N | 539 | 4.13 | 108.18 | 538.8 | -5.9 | 8.2
API Number (if available) | 628 | 6.68 | 91.65 | 627.4 | -7.1 | 16.4
05-123-48486 | 717 | 6.86 | 75.48 | 715.8 | -5.9 | 26.7
Location: QQ SEC TWP RGE | 806 | 7.21 | 68.98 | 804.1 | -2.6 | 37.1
SWNE 6 3N 65W 6 | 896 | 7.21 | 78.17 | 893.4 | 0.6 | 47.9
Citing Type: Planned or Actual | 985 | 8.79 | 82.86 | 981.5 | 2.6 | 60.1
Actual | 1070 | 10.9 | 84.97 | 1065.3 | 4.1 | 74.5
Deviation Indicator | 1161 | 13.63 | 80.93 | 1154.2 | 6.6 | 93.7
Horizontal | 1250 | 14.6 | 79.7 | 1240.5 | 10.2 | 115.1
North Reference | 1339 | 15.21 | 79.52 | 1326.5 | 14.3 | 137.6
True | 1429 | 16.44 | 78.29 | 1413.1 | 19.1 | 161.7
Grid Type | 1519 | 17.06 | 74.25 | 1499.3 | 25.2 | 186.9
#VALUE! | 1648 | 16.53 | 72.49 | 1622.8 | 35.9 | 222.6
| 1708 | 16.53 | 72.49 | 1680.3 | 41 | 238.9

## Lookup (hidden)
North Reference | RetunValue | Grid Type | ReturnValue | Deviation Indicator | ReturnValue
| 2 |  | 0 |  | 4
True |  | SPCS-Colorado Central-NAD27 |  | Directional
Grid |  | SPCS-Colorado Central-NAD83 |  | High Angle
|  | SPCS-Colorado North-NAD27 |  | Horizontal
SPCS-Colorado North-NAD83
SPCS-Colorado South-NAD27
SPCS-Colorado South-NAD83
UTM-Zone 12 NAD27
UTM-Zone 12 NAD83
UTM-Zone 13 NAD27
UTM-Zone 13 NAD83