## Data
Header Information | measured depth (ft) | inclination (°) | azimuth (°) | true vertical depth (ft) | northing +N/-S (ft) | easting +E/-W (ft)
Operator Name | 0 | 0 | 0 | 0 | 0 | 0
PDC ENERGY INC | 148 | 0.09 | 62.82 | 148 | 0.1 | 0.1
Operator Number | 240 | 0.09 | 148.08 | 240 | 0 | 0.2
69175 | 331 | 0.26 | 328.78 | 331 | 0.1 | 0.1
Well Name and Number | 450 | 0.09 | 93.06 | 450 | 0.4 | 0.1
Vega 2N | 540 | 0.09 | 163.19 | 540 | 0.3 | 0.2
API Number (if available) | 629 | 0.26 | 203.8 | 629 | 0 | 0.1
05-123-48464 | 718 | 0.18 | 251.44 | 718 | -0.2 | -0.1
Location: QQ SEC TWP RGE | 807 | 0.09 | 235.97 | 807 | -0.3 | -0.3
SWNE 6 3N 65W 6 | 897 | 1.76 | 253.72 | 897 | -0.7 | -1.7
Citing Type: Planned or Actual | 985 | 3.43 | 272.71 | 984.9 | -1 | -5.6
Actual | 1071 | 5.36 | 268.31 | 1070.6 | -0.9 | -12.2
Deviation Indicator | 1161 | 6.6 | 268.49 | 1160.1 | -1.2 | -21.6
Horizontal | 1251 | 8.44 | 263.21 | 1249.4 | -2.1 | -33.3
North Reference | 1340 | 9.85 | 258.29 | 1337.2 | -4.4 | -47.2
True | 1430 | 10.99 | 252.32 | 1425.8 | -8.6 | -62.9
Grid Type | 1520 | 11.96 | 241.59 | 1514 | -15.7 | -79.3
#VALUE! | 1640 | 13.54 | 241.42 | 1631 | -28.3 | -102.6
| 1700 | 13.54 | 241.42 | 1689.3 | -35 | -114.9

## Lookup (hidden)
North Reference | RetunValue | Grid Type | ReturnValue | Deviation Indicator | ReturnValue
| 2 |  | 0 |  | 4
True |  | SPCS-Colorado Central-NAD27 |  | Directional
Grid |  | SPCS-Colorado Central-NAD83 |  | High Angle
|  | SPCS-Colorado North-NAD27 |  | Horizontal
SPCS-Colorado North-NAD83
SPCS-Colorado South-NAD27
SPCS-Colorado South-NAD83
UTM-Zone 12 NAD27
UTM-Zone 12 NAD83
UTM-Zone 13 NAD27
UTM-Zone 13 NAD83