## Data
Header Information | measured depth (ft) | inclination (°) | azimuth (°) | true vertical depth (ft) | northing +N/-S (ft) | easting +E/-W (ft)
Operator Name | 0 | 0 | 0 | 0 | 0 | 0
PDC ENERGY INC | 147 | 0.18 | 28.02 | 147 | 0.2 | 0.1
Operator Number | 239 | 0.18 | 274.46 | 239 | 0.3 | 0
69175 | 330 | 0.62 | 348.64 | 330 | 0.8 | -0.2
Well Name and Number | 450 | 0.35 | 325.09 | 450 | 1.8 | -0.5
Vega 4N | 539 | 0.26 | 336.87 | 539 | 2.2 | -0.8
API Number (if available) | 628 | 0.53 | 351.81 | 628 | 2.8 | -0.9
05-123-48461 | 717 | 1.49 | 279.03 | 717 | 3.4 | -2.1
Location: QQ SEC TWP RGE | 806 | 2.11 | 237.9 | 805.9 | 2.7 | -4.6
SWNE 6 3N 65W 6 | 896 | 3.52 | 224.02 | 895.8 | -0.2 | -8
Citing Type: Planned or Actual | 985 | 4.66 | 239.13 | 984.6 | -4 | -13
Actual | 1070 | 5.72 | 234.91 | 1069.3 | -8.2 | -19.4
Deviation Indicator | 1161 | 6.86 | 232.8 | 1159.7 | -14.1 | -27.4
Horizontal | 1250 | 8.62 | 234.74 | 1247.9 | -21.2 | -37.1
North Reference | 1339 | 9.67 | 231.75 | 1335.8 | -29.7 | -48.4
True | 1429 | 11.17 | 231.22 | 1424.3 | -39.8 | -61.2
Grid Type | 1519 | 11.87 | 235.09 | 1512.5 | -50.6 | -75.6
#VALUE! | 1631 | 13.72 | 235.27 | 1621.7 | -64.7 | -95.9
| 1691 | 13.72 | 235.27 | 1680 | -72.8 | -107.6

## Lookup (hidden)
North Reference | RetunValue | Grid Type | ReturnValue | Deviation Indicator | ReturnValue
| 2 |  | 0 |  | 4
True |  | SPCS-Colorado Central-NAD27 |  | Directional
Grid |  | SPCS-Colorado Central-NAD83 |  | High Angle
|  | SPCS-Colorado North-NAD27 |  | Horizontal
SPCS-Colorado North-NAD83
SPCS-Colorado South-NAD27
SPCS-Colorado South-NAD83
UTM-Zone 12 NAD27
UTM-Zone 12 NAD83
UTM-Zone 13 NAD27
UTM-Zone 13 NAD83