## Data
Header Information | measured depth (ft) | inclination (°) | azimuth (°) | true vertical depth (ft) | northing +N/-S (ft) | easting +E/-W (ft)
Operator Name | 0 | 0 | 0 | 0 | 0 | 0
PDC ENERGY INC | 147 | 0.18 | 259.87 | 147 | 0 | -0.2
Operator Number | 239 | 0.26 | 279.03 | 239 | 0 | -0.6
69175 | 330 | 0.09 | 224.19 | 330 | -0.1 | -0.8
Well Name and Number | 450 | 0.18 | 289.93 | 450 | -0.1 | -1.1
Vega 5N | 539 | 0.35 | 278.16 | 539 | 0 | -1.5
API Number (if available) | 628 | 1.32 | 218.04 | 628 | -0.7 | -2.4
05-123-48463 | 717 | 2.99 | 229.99 | 716.9 | -3 | -4.8
Location: QQ SEC TWP RGE | 806 | 4.4 | 231.05 | 805.7 | -6.7 | -9.2
SWNE 6 3N 65W 6 | 896 | 6.07 | 224 | 895.4 | -12.3 | -15.2
Citing Type: Planned or Actual | 985 | 6.24 | 223.14 | 983.8 | -19.2 | -21.8
Actual | 1070 | 7.91 | 225.07 | 1068.2 | -26.7 | -29.1
Deviation Indicator | 1161 | 8.44 | 222.26 | 1158.3 | -36.1 | -38
Horizontal | 1250 | 9.94 | 224.02 | 1246.1 | -46.4 | -47.7
North Reference | 1339 | 11.52 | 221.55 | 1333.6 | -58.6 | -59
True | 1429 | 13.01 | 223.66 | 1421.5 | -72.6 | -71.9
Grid Type | 1519 | 14.6 | 227 | 1508.9 | -87.7 | -87.2
#VALUE! | 1631 | 14.86 | 225.42 | 1617.2 | -107.4 | -107.8
| 1691 | 14.86 | 225.42 | 1675.2 | -118.2 | -118.7

## Lookup (hidden)
North Reference | RetunValue | Grid Type | ReturnValue | Deviation Indicator | ReturnValue
| 2 |  | 0 |  | 4
True |  | SPCS-Colorado Central-NAD27 |  | Directional
Grid |  | SPCS-Colorado Central-NAD83 |  | High Angle
|  | SPCS-Colorado North-NAD27 |  | Horizontal
SPCS-Colorado North-NAD83
SPCS-Colorado South-NAD27
SPCS-Colorado South-NAD83
UTM-Zone 12 NAD27
UTM-Zone 12 NAD83
UTM-Zone 13 NAD27
UTM-Zone 13 NAD83