## Data
Header Information | measured depth (ft) | inclination (°) | azimuth (°) | true vertical depth (ft) | northing +N/-S (ft) | easting +E/-W (ft)
Operator Name | 0 | 0 | 0 | 0 | 0 | 0
PDC ENERGY INC | 147 | 0.26 | 214.35 | 147 | -0.3 | -0.2
Operator Number | 239 | 1.41 | 165.13 | 239 | -1.5 | 0
69175 | 330 | 2.99 | 186.75 | 329.9 | -5 | 0
Well Name and Number | 450 | 4.84 | 177.61 | 449.6 | -13.1 | -0.2
Vega 8N | 539 | 5.72 | 173.57 | 538.3 | -21.3 | 0.5
API Number (if available) | 628 | 7.03 | 184.11 | 626.7 | -31.1 | 0.6
05-123-48467 | 717 | 6.86 | 183.76 | 715.1 | -41.9 | -0.1
Location: QQ SEC TWP RGE | 806 | 8.79 | 181.12 | 803.2 | -54 | -0.6
SWNE 6 3N 65W 6 | 896 | 10.64 | 184.46 | 891.9 | -69.1 | -1.4
Citing Type: Planned or Actual | 985 | 12.13 | 186.05 | 979.2 | -86.6 | -3
Actual | 1070 | 12.31 | 181.83 | 1062.3 | -104.6 | -4.3
Deviation Indicator | 1161 | 12.75 | 182 | 1151.1 | -124.3 | -4.9
Horizontal | 1250 | 13.8 | 178.14 | 1237.7 | -144.7 | -4.9
North Reference | 1339 | 13.89 | 179.54 | 1324.1 | -166 | -4.5
True | 1429 | 15.21 | 177.43 | 1411.2 | -188.6 | -3.9
Grid Type | 1519 | 14.51 | 183.06 | 1498.2 | -211.7 | -3.9
#VALUE! | 1645 | 15.56 | 180.77 | 1619.9 | -244.3 | -5
| 1705 | 15.56 | 180.77 | 1677.7 | -260.4 | -5.2

## Lookup (hidden)
North Reference | RetunValue | Grid Type | ReturnValue | Deviation Indicator | ReturnValue
| 2 |  | 0 |  | 4
True |  | SPCS-Colorado Central-NAD27 |  | Directional
Grid |  | SPCS-Colorado Central-NAD83 |  | High Angle
|  | SPCS-Colorado North-NAD27 |  | Horizontal
SPCS-Colorado North-NAD83
SPCS-Colorado South-NAD27
SPCS-Colorado South-NAD83
UTM-Zone 12 NAD27
UTM-Zone 12 NAD83
UTM-Zone 13 NAD27
UTM-Zone 13 NAD83