## Data
Header Information | measured depth (ft) | inclination (°) | azimuth (°) | true vertical depth (ft) | northing +N/-S (ft) | easting +E/-W (ft)
Operator Name | 0 | 0 | 0 | 0 | 0 | 0
PDC ENERGY INC | 147 | 0.53 | 261.81 | 147 | -0.1 | -0.7
Operator Number | 239 | 0.62 | 255.48 | 239 | -0.3 | -1.6
69175 | 330 | 0.88 | 268.84 | 330 | -0.4 | -2.8
Well Name and Number | 450 | 2.02 | 231.57 | 449.9 | -1.8 | -5.3
Vega 7N | 539 | 4.04 | 209.78 | 538.8 | -5.4 | -8.1
API Number (if available) | 628 | 5.54 | 193.25 | 627.5 | -12.4 | -10.7
05-123-48465 | 717 | 5.89 | 195.54 | 716.1 | -20.9 | -12.9
Location: QQ SEC TWP RGE | 806 | 6.16 | 195.54 | 804.6 | -29.9 | -15.4
SWNE 6 3N 65W 6 | 896 | 6.07 | 192.37 | 894.1 | -39.2 | -17.7
Citing Type: Planned or Actual | 985 | 8 | 200.28 | 982.4 | -49.6 | -20.8
Actual | 1070 | 9.76 | 204.86 | 1066.4 | -61.7 | -25.9
Deviation Indicator | 1161 | 9.85 | 204.86 | 1156 | -75.8 | -32.4
Horizontal | 1250 | 11.7 | 199.23 | 1243.5 | -91.2 | -38.6
North Reference | 1339 | 13.19 | 203.1 | 1330.4 | -109.1 | -45.6
True | 1429 | 15.12 | 200.81 | 1417.6 | -129.5 | -53.8
Grid Type | 1519 | 15.74 | 201.69 | 1504.4 | -151.8 | -62.4
#VALUE! | 1625 | 16.44 | 200.46 | 1606.2 | -179.2 | -73
| 1685 | 16.44 | 200.46 | 1663.8 | -195.1 | -78.9

## Lookup (hidden)
North Reference | RetunValue | Grid Type | ReturnValue | Deviation Indicator | ReturnValue
| 2 |  | 0 |  | 4
True |  | SPCS-Colorado Central-NAD27 |  | Directional
Grid |  | SPCS-Colorado Central-NAD83 |  | High Angle
|  | SPCS-Colorado North-NAD27 |  | Horizontal
SPCS-Colorado North-NAD83
SPCS-Colorado South-NAD27
SPCS-Colorado South-NAD83
UTM-Zone 12 NAD27
UTM-Zone 12 NAD83
UTM-Zone 13 NAD27
UTM-Zone 13 NAD83