## Data
Header Information | measured depth (ft) | inclination (°) | azimuth (°) | true vertical depth (ft) | northing +N/-S (ft) | easting +E/-W (ft)
Operator Name | 0 | 0 | 0 | 0 | 0 | 0
PDC ENERGY INC | 148 | 0.35 | 186.93 | 148 | -0.4 | -0.1
Operator Number | 240 | 0.44 | 197.12 | 240 | -1.1 | -0.2
69175 | 331 | 0.88 | 272 | 331 | -1.4 | -1
Well Name and Number | 450 | 2.46 | 289.41 | 449.9 | -0.5 | -4.3
Vega 15N | 540 | 4.04 | 289.76 | 539.8 | 1.2 | -9.1
API Number (if available) | 629 | 5.01 | 301.36 | 628.5 | 4.3 | -15.4
05-123-48471 | 718 | 6.33 | 301.18 | 717.1 | 8.9 | -22.9
Location: QQ SEC TWP RGE | 807 | 7.12 | 296.96 | 805.5 | 13.9 | -32
SWNE 6 3N 65W 6 | 897 | 8.71 | 292.92 | 894.6 | 19.1 | -43.3
Citing Type: Planned or Actual | 985 | 10.46 | 291.34 | 981.4 | 24.6 | -56.8
Actual | 1071 | 11.78 | 290.99 | 1065.8 | 30.6 | -72.3
Deviation Indicator | 1161 | 11.26 | 289.58 | 1153.9 | 36.8 | -89.2
Horizontal | 1251 | 11.52 | 289.05 | 1242.2 | 42.7 | -105.9
North Reference | 1340 | 11.78 | 287.3 | 1329.3 | 48.3 | -123
True | 1430 | 12.75 | 287.47 | 1417.3 | 54 | -141.3
Grid Type | 1520 | 13.28 | 285.01 | 1505 | 59.7 | -160.7
#VALUE! | 1630 | 12.66 | 289.05 | 1612.2 | 66.9 | -184.3
| 1690 | 12.66 | 289.05 | 1670.7 | 71.2 | -196.8

## Lookup (hidden)
North Reference | RetunValue | Grid Type | ReturnValue | Deviation Indicator | ReturnValue
| 2 |  | 0 |  | 4
True |  | SPCS-Colorado Central-NAD27 |  | Directional
Grid |  | SPCS-Colorado Central-NAD83 |  | High Angle
|  | SPCS-Colorado North-NAD27 |  | Horizontal
SPCS-Colorado North-NAD83
SPCS-Colorado South-NAD27
SPCS-Colorado South-NAD83
UTM-Zone 12 NAD27
UTM-Zone 12 NAD83
UTM-Zone 13 NAD27
UTM-Zone 13 NAD83