## Data
Header Information | measured depth (ft) | inclination (°) | azimuth (°) | true vertical depth (ft) | northing +N/-S (ft) | easting +E/-W (ft)
Operator Name | 0 | 0 | 0 | 0 | 0 | 0
PDC ENERGY INC | 148 | 0 | 0 | 148 | 0 | 0
Operator Number | 240 | 0.79 | 305.23 | 240 | 0.4 | -0.5
69175 | 331 | 1.93 | 326.85 | 331 | 2 | -1.9
Well Name and Number | 450 | 3.43 | 346.36 | 449.8 | 7.1 | -3.8
Vega 16N | 540 | 4.92 | 344.43 | 539.6 | 13.5 | -5.5
API Number (if available) | 629 | 6.95 | 335.28 | 628.1 | 22.1 | -8.8
05-123-48476 | 718 | 7.65 | 332.65 | 716.4 | 32.2 | -13.7
Location: QQ SEC TWP RGE | 807 | 8.79 | 328.96 | 804.5 | 43.3 | -20
SWNE 6 3N 65W 6 | 897 | 10.64 | 327.55 | 893.2 | 56.2 | -28
Citing Type: Planned or Actual | 985 | 10.9 | 327.9 | 979.6 | 70.1 | -36.7
Actual | 1071 | 11.52 | 327.2 | 1064 | 84.2 | -45.7
Deviation Indicator | 1161 | 11.96 | 325.79 | 1152.1 | 99.5 | -55.8
Horizontal | 1251 | 12.49 | 323.51 | 1240.1 | 115 | -66.9
North Reference | 1340 | 11.78 | 326.5 | 1327.1 | 130.3 | -77.6
True | 1430 | 10.64 | 329.66 | 1415.4 | 145.2 | -86.9
Grid Type | 1520 | 8.27 | 334.93 | 1504.1 | 158.2 | -93.8
#VALUE! | 1634 | 6.07 | 329.13 | 1617.2 | 170.8 | -100.4
| 1694 | 6.07 | 329.13 | 1676.9 | 176.2 | -103.6

## Lookup (hidden)
North Reference | RetunValue | Grid Type | ReturnValue | Deviation Indicator | ReturnValue
| 2 |  | 0 |  | 4
True |  | SPCS-Colorado Central-NAD27 |  | Directional
Grid |  | SPCS-Colorado Central-NAD83 |  | High Angle
|  | SPCS-Colorado North-NAD27 |  | Horizontal
SPCS-Colorado North-NAD83
SPCS-Colorado South-NAD27
SPCS-Colorado South-NAD83
UTM-Zone 12 NAD27
UTM-Zone 12 NAD83
UTM-Zone 13 NAD27
UTM-Zone 13 NAD83