## Data
Header Information | measured depth (ft) | inclination (°) | azimuth (°) | true vertical depth (ft) | northing +N/-S (ft) | easting +E/-W (ft) | Remarks
Operator Name | 0 | 0 | 0 | 0 | 0 | 0
TEP Rocky Mountain, LLC | 117 | 0.67 | 292.64 | 117 | 0.26 | -0.63
Operator Number | 208 | 2.79 | 305.13 | 207.95 | 1.74 | -2.93
96850 | 298 | 5.13 | 311.81 | 297.73 | 5.69 | -7.73
Well Name and Number | 389 | 7.93 | 315.24 | 388.13 | 12.86 | -15.18
PA 14-23 | 480 | 11.9 | 314.71 | 477.75 | 23.92 | -26.27
API Number (if available) | 572 | 13.57 | 312.34 | 567.49 | 37.86 | -40.99
05-045-24301 | 663 | 16.5 | 312.25 | 655.36 | 53.75 | -58.45
Location: QQ SEC TWP RGE | 755 | 19.78 | 315.33 | 742.78 | 73.61 | -79.07
NWNE Sec.26-T6S-95W | 849 | 23.05 | 316.82 | 830.28 | 98.34 | -102.85
Citing Type: Planned or Actual | 943 | 25.69 | 315.86 | 915.9 | 126.39 | -129.64
Actual | 1037 | 28.72 | 313.4 | 999.49 | 156.54 | -160.25
Deviation Indicator | 1165 | 30.9 | 313.2 | 1110.55 | 200.17 | -206.56
Directional | 1260 | 32.52 | 316.93 | 1191.37 | 235.53 | -241.78
North Reference | 1354 | 34.61 | 319.14 | 1269.7 | 274.18 | -276.51
True | 1448 | 36.6 | 320.2 | 1346.12 | 315.91 | -311.91
Grid Type | 1542 | 38.3 | 317.79 | 1420.75 | 359.02 | -349.43
#VALUE! | 1636 | 37.14 | 316.21 | 1495.1 | 401.08 | -388.64
| 1730 | 35.73 | 315.49 | 1570.73 | 441.14 | -427.52
| 1824 | 37.91 | 315.43 | 1645.97 | 481.29 | -467.03
| 1918 | 37.07 | 314.89 | 1720.56 | 521.86 | -507.37
| 2013 | 39.05 | 314.97 | 1795.35 | 563.22 | -548.83
| 2107 | 38.86 | 313.47 | 1868.45 | 604.43 | -591.18
| 2202 | 38.51 | 311.48 | 1942.61 | 644.53 | -634.96
| 2296 | 37.33 | 314.52 | 2016.77 | 683.9 | -677.22
| 2390 | 38.15 | 315.84 | 2091.11 | 724.72 | -717.77
| 2485 | 37.19 | 315.03 | 2166.3 | 766.08 | -758.5
| 2579 | 38.53 | 317.06 | 2240.52 | 807.61 | -798.53
| 2674 | 37.19 | 315.95 | 2315.52 | 849.91 | -838.65
| 2768 | 38.57 | 316.52 | 2389.71 | 891.6 | -878.57
| 2863 | 37.63 | 315.93 | 2464.47 | 933.93 | -919.12
| 2957 | 38.61 | 317.4 | 2538.42 | 976.13 | -958.93
| 3051 | 37.58 | 317.39 | 2612.4 | 1018.82 | -998.19
| 3145 | 38.69 | 316.29 | 2686.33 | 1061.16 | -1037.9
| 3240 | 37.27 | 315.56 | 2761.21 | 1103.16 | -1078.56
| 3334 | 38.17 | 316.41 | 2835.57 | 1144.52 | -1118.51
| 3428 | 37.28 | 315.77 | 2909.92 | 1185.96 | -1158.4
| 3522 | 38.35 | 315.23 | 2984.18 | 1227.06 | -1198.8
| 3617 | 37.05 | 315.31 | 3059.34 | 1268.33 | -1239.68
| 3711 | 38.84 | 313.7 | 3133.47 | 1308.83 | -1280.91
| 3805 | 37.55 | 312.58 | 3207.34 | 1348.58 | -1323.32
| 3900 | 39.1 | 312.48 | 3281.87 | 1388.4 | -1366.73
| 3994 | 37.66 | 312.68 | 3355.56 | 1427.89 | -1409.7
| 4088 | 38.75 | 314.23 | 3429.42 | 1467.88 | -1451.89
| 4183 | 37.91 | 314.75 | 3503.94 | 1509.16 | -1493.93
| 4277 | 39.21 | 316.24 | 3577.45 | 1550.95 | -1534.99
| 4372 | 38.23 | 316.38 | 3651.57 | 1593.92 | -1576.03
| 4466 | 39.39 | 314.94 | 3724.82 | 1636.05 | -1617.21
| 4561 | 38.14 | 314.82 | 3798.89 | 1678.02 | -1659.36
| 4655 | 37.77 | 313.92 | 3873.01 | 1718.45 | -1700.69
| 4750 | 36.65 | 313.37 | 3948.67 | 1758.1 | -1742.25
| 4844 | 34.91 | 315.24 | 4024.92 | 1796.47 | -1781.59
| 4938 | 32.11 | 314.14 | 4103.29 | 1832.98 | -1818.47
| 5032 | 31.63 | 313.35 | 4183.12 | 1867.29 | -1854.32
| 5126 | 30.61 | 313.66 | 4263.59 | 1900.74 | -1889.56
| 5230 | 27.51 | 314.7 | 4354.49 | 1935.92 | -1925.8
| 5325 | 26.12 | 313.34 | 4439.27 | 1965.71 | -1956.6
| 5419 | 24.66 | 314.08 | 4524.19 | 1993.55 | -1985.74
| 5504 | 23.25 | 313.83 | 4601.87 | 2017.51 | -2010.58
| 5608 | 21.41 | 312.92 | 4698.07 | 2044.65 | -2039.29
| 5693 | 21.12 | 315.09 | 4777.28 | 2066.06 | -2061.47
| 5787 | 19.98 | 314.39 | 4865.3 | 2089.29 | -2084.9
| 5881 | 18.51 | 314.54 | 4954.04 | 2110.99 | -2107.01
| 5976 | 17.77 | 317.17 | 5044.32 | 2132.2 | -2127.62
| 6070 | 15.54 | 315.58 | 5134.37 | 2151.72 | -2146.18
| 6164 | 15.07 | 316.9 | 5225.04 | 2169.63 | -2163.35
| 6259 | 15.7 | 316.47 | 5316.63 | 2187.97 | -2180.64
| 6353 | 13.46 | 314.8 | 5407.6 | 2204.9 | -2197.16
| 6447 | 13.25 | 315.71 | 5499.06 | 2220.32 | -2212.45
| 6541 | 11.75 | 314.26 | 5590.83 | 2234.71 | -2226.83
| 6636 | 10.68 | 312.01 | 5684.01 | 2247.36 | -2240.29
| 6730 | 8.72 | 316.75 | 5776.67 | 2258.38 | -2251.65
| 6825 | 7.55 | 309.54 | 5870.71 | 2267.6 | -2261.4
| 6920 | 5.13 | 312.8 | 5965.12 | 2274.46 | -2269.33
| 7014 | 3.55 | 321.87 | 6058.85 | 2279.6 | -2274.21
| 7108 | 1.08 | 319.91 | 6152.77 | 2282.57 | -2276.58
| 7202 | 1.1 | 319.05 | 6246.75 | 2283.93 | -2277.74
| 7297 | 0.97 | 316.06 | 6341.74 | 2285.19 | -2278.89
| 7391 | 1.32 | 210.02 | 6435.73 | 2284.83 | -2279.99
| 7485 | 1.26 | 219.62 | 6529.7 | 2283.1 | -2281.19
| 7580 | 0.5 | 119.82 | 6624.69 | 2282.09 | -2281.49
| 7674 | 0.47 | 127.01 | 6718.69 | 2281.65 | -2280.83
| 7768 | 0.52 | 133.84 | 6812.69 | 2281.12 | -2280.22
| 7862 | 0.6 | 139.14 | 6906.68 | 2280.45 | -2279.59
| 7957 | 0.39 | 146.14 | 7001.68 | 2279.81 | -2279.08
| 8051 | 0.66 | 159.96 | 7095.67 | 2279.04 | -2278.72
| 8145 | 0.55 | 163.98 | 7189.67 | 2278.09 | -2278.41
| 8240 | 0.74 | 197.52 | 7284.66 | 2277.07 | -2278.47
| 8334 | 0.92 | 203.04 | 7378.65 | 2275.8 | -2278.94
| 8428 | 0.74 | 219.16 | 7472.64 | 2274.63 | -2279.62
| 8522 | 0.62 | 218.47 | 7566.64 | 2273.76 | -2280.32
| 8617 | 0.64 | 228.63 | 7661.63 | 2273.01 | -2281.04
| 8710 | 0.78 | 247.83 | 7754.62 | 2272.43 | -2282.02
| 8804 | 0.76 | 257.12 | 7848.62 | 2272.05 | -2283.22
| 8898 | 0.8 | 231.47 | 7942.61 | 2271.5 | -2284.34
| 8992 | 1.42 | 231.49 | 8036.59 | 2270.37 | -2285.76
| 9086 | 1.75 | 227.24 | 8130.55 | 2268.67 | -2287.73
| 9115 | 1.7 | 231.52 | 8159.54 | 2268.1 | -2288.39
| 9180 | 1.7 | 231.52 | 8224.51 | 2266.9 | -2289.9 | PTB

## Lookup (hidden)
North Reference | RetunValue | Grid Type | ReturnValue | Deviation Indicator | ReturnValue
| 2 |  | 0 |  | 2
True |  | SPCS-Colorado Central-NAD27 |  | Directional
Grid |  | SPCS-Colorado Central-NAD83 |  | High Angle
|  | SPCS-Colorado North-NAD27 |  | Horizontal
SPCS-Colorado North-NAD83
SPCS-Colorado South-NAD27
SPCS-Colorado South-NAD83
UTM-Zone 12 NAD27
UTM-Zone 12 NAD83
UTM-Zone 13 NAD27
UTM-Zone 13 NAD83