## Data
Header Information | measured depth (ft) | inclination (°) | azimuth (°) | true vertical depth (ft) | northing +N/-S (ft) | easting +E/-W (ft) | Remarks
Operator Name | 0 | 0 | 0 | 0 | 0 | 0
TEP Rocky Mountain, LLC | 112 | 0.53 | 1.63 | 111.9984 | 0.5178 | 0.014735
Operator Number | 203 | 2.69 | 0.86 | 202.9571 | 3.074 | 0.058763
96850 | 293 | 5.11 | 356.5 | 292.7422 | 9.1872 | -0.15426
Well Name and Number | 384 | 7.4 | 350 | 383.1955 | 19.0048 | -1.4195
PA 423-23 | 475 | 10.01 | 345.3 | 473.1406 | 32.4284 | -4.4446
API Number (if available) | 567 | 13.29 | 344.7 | 563.2331 | 50.367 | -9.2652
05-045-24311 | 658 | 16.71 | 344.2 | 651.1193 | 73.0508 | -15.5892
Location: QQ SEC TWP RGE | 752 | 20.37 | 345.53 | 740.2262 | 101.9049 | -23.3592
NWNE Sec.26-T6S-95W | 847 | 23.6 | 346.28 | 828.3065 | 136.3974 | -32.0032
Citing Type: Planned or Actual | 941 | 26.37 | 346.36 | 913.5015 | 174.9715 | -41.3908
Actual | 1036 | 28.81 | 347.01 | 997.6923 | 217.7857 | -51.5131
Deviation Indicator | 1068 | 29.64 | 347.59 | 1025.6189 | 233.0271 | -54.9468
Directional | 1199 | 30.08 | 347.59 | 1139.2276 | 296.7256 | -68.9635
North Reference | 1262 | 30.61 | 347.64 | 1193.5964 | 327.8127 | -75.7898
True | 1356 | 34.35 | 349.42 | 1272.8805 | 377.2775 | -85.7855
Grid Type | 1451 | 36.93 | 346.98 | 1350.0839 | 431.4416 | -97.1388
#VALUE! | 1545 | 37.74 | 346.18 | 1424.8234 | 486.8913 | -110.373
| 1639 | 36.7 | 345.04 | 1499.6773 | 541.9647 | -124.4963
| 1733 | 37.5 | 345.77 | 1574.6499 | 596.8361 | -138.7806
| 1828 | 36.21 | 345.63 | 1650.6632 | 652.0499 | -152.8534
| 1922 | 38.37 | 347.63 | 1725.446 | 707.4523 | -165.9961
| 2016 | 36.61 | 346.85 | 1800.0287 | 763.2485 | -178.6238
| 2111 | 35.4 | 345.81 | 1876.8797 | 817.5119 | -191.8141
| 2205 | 35.38 | 346.53 | 1953.5116 | 870.3719 | -204.8272
| 2299 | 36.71 | 346.63 | 2029.514 | 924.1721 | -217.6633
| 2394 | 35.36 | 345.46 | 2106.3357 | 978.408 | -231.131
| 2488 | 36.84 | 345.77 | 2182.2847 | 1032.055 | -244.8875
| 2583 | 35.77 | 345.48 | 2258.8419 | 1086.5415 | -258.8501
| 2678 | 34.76 | 344.53 | 2336.4081 | 1139.5222 | -273.0354
| 2772 | 35.68 | 345.67 | 2413.2008 | 1191.9099 | -286.9683
| 2866 | 34.45 | 344.99 | 2490.1387 | 1244.1524 | -300.6396
| 2961 | 34.82 | 345.79 | 2568.3039 | 1296.3988 | -314.2567
| 3055 | 35.75 | 345.95 | 2645.0343 | 1349.0541 | -327.5112
| 3149 | 34.5 | 344.89 | 2721.916 | 1401.3957 | -341.1176
| 3243 | 34.28 | 345.48 | 2799.4861 | 1452.7233 | -354.6941
| 3337 | 35.51 | 346.38 | 2876.5841 | 1504.8843 | -367.7603
| 3431 | 34.32 | 345.79 | 2953.6631 | 1557.1068 | -380.6944
| 3526 | 35.39 | 346.28 | 3031.6192 | 1609.7943 | -393.7935
| 3620 | 34.06 | 345.32 | 3108.8763 | 1661.7035 | -406.9208
| 3715 | 35.46 | 345.21 | 3186.9213 | 1714.084 | -420.6977
| 3809 | 36.49 | 345.2 | 3262.992 | 1767.4711 | -434.7982
| 3903 | 34.71 | 344.6 | 3339.4206 | 1820.3003 | -449.0462
| 3998 | 36.36 | 345.31 | 3416.7256 | 1873.6208 | -463.3712
| 4092 | 35.22 | 344.78 | 3492.9741 | 1926.7312 | -477.5537
| 4186 | 36.73 | 346.4 | 3569.0453 | 1980.2105 | -491.2802
| 4281 | 35.2 | 345.61 | 3645.9342 | 2034.3461 | -504.7654
| 4375 | 36.44 | 347.96 | 3722.1571 | 2087.8961 | -517.3228
| 4470 | 35.06 | 347.42 | 3799.255 | 2142.1228 | -529.1516
| 4564 | 36.2 | 348.05 | 3875.6568 | 2195.6319 | -540.78
| 4659 | 36.45 | 346.09 | 3952.198 | 2250.4729 | -553.3734
| 4753 | 34.76 | 345.14 | 4028.6225 | 2303.4823 | -566.9594
| 4847 | 33.57 | 345.16 | 4106.399 | 2354.5066 | -580.4884
| 4941 | 32.42 | 344.16 | 4185.2377 | 2403.8715 | -594.023
| 5035 | 30.43 | 345.33 | 4265.4469 | 2451.1464 | -606.9308
| 5130 | 28.76 | 345.3 | 4348.0501 | 2496.5296 | -618.8238
| 5224 | 26.88 | 344.26 | 4431.1821 | 2538.8601 | -630.3278
| 5319 | 25.71 | 344.61 | 4516.3506 | 2579.3994 | -641.6227
| 5413 | 24.3 | 343.63 | 4601.5383 | 2617.6169 | -652.4855
| 5507 | 23.58 | 342.93 | 4687.4511 | 2654.1477 | -663.4557
| 5602 | 22.6 | 346.23 | 4774.8433 | 2690.0438 | -673.3789
| 5696 | 19.17 | 345.89 | 4862.6543 | 2722.5641 | -681.443
| 5791 | 17.94 | 346.02 | 4952.7143 | 2751.89 | -688.7803
| 5885 | 16.14 | 344.64 | 5042.5844 | 2778.5391 | -695.7391
| 5979 | 14.56 | 345.36 | 5133.2283 | 2802.5711 | -702.1866
| 6073 | 12.87 | 344.22 | 5224.545 | 2824.0788 | -708.0203
| 6168 | 12.57 | 347.44 | 5317.2145 | 2844.3507 | -713.1456
| 6262 | 10.64 | 343.77 | 5409.2899 | 2862.6687 | -717.7959
| 6357 | 9.2 | 344.96 | 5502.8672 | 2878.4246 | -722.218
| 6451 | 8.18 | 343.19 | 5595.787 | 2892.0835 | -726.102
| 6545 | 8.52 | 354.13 | 5688.7964 | 2905.4127 | -728.7483
| 6640 | 7.31 | 353.21 | 5782.8897 | 2918.4151 | -730.1827
| 6734 | 7.26 | 355.18 | 5876.131 | 2930.2718 | -731.3888
| 6829 | 5.11 | 359.52 | 5970.573 | 2940.4851 | -731.9287
| 6923 | 4.6 | 351.45 | 6064.2365 | 2948.3987 | -732.5241
| 7018 | 4.45 | 348.23 | 6158.9405 | 2955.7739 | -733.8423
| 7111 | 3.61 | 347.33 | 6251.7098 | 2962.1626 | -735.2204
| 7206 | 3.38 | 345.01 | 6346.5331 | 2967.7858 | -736.6008
| 7300 | 1.61 | 359.15 | 6440.441 | 2971.7832 | -737.3372
| 7395 | 1.11 | 356.33 | 6535.414 | 2974.0359 | -737.4159
| 7489 | 0.5 | 225.83 | 6629.4086 | 2974.6588 | -737.7684
| 7583 | 0.81 | 182.55 | 6723.4029 | 2973.7092 | -738.0921
| 7677 | 0.5 | 213.2 | 6817.3969 | 2972.7023 | -738.3463
| 7772 | 0.84 | 199.66 | 6912.3903 | 2971.6997 | -738.8075
| 7866 | 1.05 | 202.47 | 7006.3774 | 2970.2549 | -739.3685
| 7960 | 1.31 | 195.97 | 7100.3574 | 2968.426 | -739.9933
| 8055 | 1.42 | 186.92 | 7195.3304 | 2966.2134 | -740.4339
| 8149 | 1.53 | 203.33 | 7289.2996 | 2963.9049 | -741.0712
| 8243 | 1.83 | 199.28 | 7383.2592 | 2961.3358 | -742.0638
| 8337 | 1.96 | 195.53 | 7477.2077 | 2958.3703 | -742.9898
| 8432 | 1.25 | 176.67 | 7572.1705 | 2955.7705 | -743.3645
| 8526 | 1.46 | 176.15 | 7666.144 | 2953.5521 | -743.2246
| 8620 | 1.25 | 154.28 | 7760.1183 | 2951.4336 | -742.6992
| 8713 | 1.23 | 146.6 | 7853.0965 | 2949.6864 | -741.7095
| 8807 | 1.26 | 167.42 | 7947.0748 | 2947.8354 | -740.929
| 8901 | 1.65 | 156.45 | 8041.0445 | 2945.5861 | -740.1632
| 8995 | 2.34 | 151.24 | 8134.987 | 2942.6632 | -738.6992
| 9054 | 2.16 | 146.19 | 8193.9416 | 2940.6835 | -737.501
| 9120 | 2.16 | 146.19 | 8259.89 | 2938.62 | -736.12 | PROJ TO BIT

## Lookup (hidden)
North Reference | RetunValue | Grid Type | ReturnValue | Deviation Indicator | ReturnValue
| 2 |  | 0 |  | 2
True |  | SPCS-Colorado Central-NAD27 |  | Directional
Grid |  | SPCS-Colorado Central-NAD83 |  | High Angle
|  | SPCS-Colorado North-NAD27 |  | Horizontal
SPCS-Colorado North-NAD83
SPCS-Colorado South-NAD27
SPCS-Colorado South-NAD83
UTM-Zone 12 NAD27
UTM-Zone 12 NAD83
UTM-Zone 13 NAD27
UTM-Zone 13 NAD83