## Data
Header Information | measured depth (ft) | inclination (°) | azimuth (°) | true vertical depth (ft) | northing +N/-S (ft) | easting +E/-W (ft) | Remarks
Operator Name | 203 | 6.17 | 332.62 | 202.6079 | 9.6964 | -5.0218
TEP Rocky Mountain, LLC | 293 | 11.88 | 334.66 | 291.4571 | 22.3741 | -11.2161
Operator Number | 384 | 14.36 | 331.99 | 380.0756 | 40.8055 | -20.526
96850 | 475 | 14.77 | 331.57 | 468.151 | 60.9692 | -31.3481
Well Name and Number | 567 | 14.66 | 329.57 | 557.1341 | 81.3204 | -42.8277
PA 323-23 | 658 | 18.31 | 331.2 | 644.3791 | 103.7832 | -55.5507
API Number (if available) | 752 | 22.52 | 331.74 | 732.4553 | 132.5909 | -71.1942
05-045-24304 | 847 | 25.94 | 332.41 | 819.0736 | 167.0407 | -89.4365
Location: QQ SEC TWP RGE | 941 | 29.6 | 334.01 | 902.2342 | 206.1434 | -109.1386
NWNE Sec.26-T6S-95W | 1036 | 32.77 | 335.61 | 983.4978 | 250.6608 | -130.0427
Citing Type: Planned or Actual | 1069 | 33.64 | 336.36 | 1011.1093 | 267.1685 | -137.3961
Actual | 1171 | 35.32 | 335.66 | 1095.1876 | 319.9188 | -160.8792
Deviation Indicator | 1265 | 35.12 | 334.91 | 1171.9806 | 369.1639 | -183.5441
Directional | 1360 | 34.4 | 333.77 | 1250.028 | 417.9855 | -206.993
North Reference | 1454 | 33.38 | 333.25 | 1328.0574 | 464.8975 | -230.3687
True | 1548 | 34.17 | 332.98 | 1406.1922 | 511.5059 | -254.0005
Grid Type | 1642 | 35.24 | 332.98 | 1483.4679 | 559.1825 | -278.314
#VALUE! | 1737 | 33.82 | 331.18 | 1561.7318 | 606.7654 | -303.5118
| 1831 | 34.8 | 333.14 | 1639.3773 | 653.617 | -328.2429
| 1925 | 35.15 | 334.01 | 1716.4014 | 701.8694 | -352.2198
| 2020 | 34.19 | 333.29 | 1794.5328 | 750.2957 | -376.2016
| 2114 | 35.53 | 333.99 | 1871.6632 | 798.4377 | -400.0515
| 2208 | 33.96 | 333.89 | 1948.9003 | 846.5631 | -423.5852
| 2303 | 34.82 | 333.61 | 2027.2947 | 894.6864 | -447.3186
| 2397 | 35.78 | 333.95 | 2104.0109 | 943.416 | -471.3155
| 2492 | 34.78 | 333.8 | 2181.5621 | 992.6794 | -495.4751
| 2586 | 36.12 | 333.39 | 2258.1349 | 1041.5081 | -519.7227
| 2681 | 34.47 | 332.39 | 2335.6708 | 1090.3686 | -544.7257
| 2775 | 35.49 | 330.83 | 2412.6904 | 1137.7682 | -570.3545
| 2870 | 34.28 | 330.6 | 2490.6177 | 1185.1575 | -596.93
| 2964 | 35.61 | 330.41 | 2567.668 | 1232.0199 | -623.4397
| 3058 | 34.71 | 330.74 | 2644.5167 | 1279.1665 | -650.0346
| 3152 | 35.78 | 329.91 | 2721.2851 | 1326.2929 | -676.8937
| 3246 | 35.99 | 331.39 | 2797.4448 | 1374.3173 | -703.8968
| 3340 | 34.35 | 330.83 | 2874.2824 | 1421.7239 | -730.0498
| 3435 | 35.02 | 332.13 | 2952.4009 | 1469.2245 | -755.8561
| 3529 | 36.28 | 332.36 | 3028.783 | 1517.7072 | -781.3675
| 3623 | 34.67 | 330.99 | 3105.3324 | 1565.7302 | -807.2377
| 3718 | 35.29 | 331.87 | 3183.171 | 1613.5612 | -833.2799
| 3812 | 35.54 | 334.02 | 3259.7817 | 1662.0676 | -858.0502
| 3906 | 34.14 | 333.76 | 3336.9304 | 1710.288 | -881.6812
| 4001 | 34.79 | 335.19 | 3415.2561 | 1758.8008 | -904.8405
| 4095 | 35.58 | 335.45 | 3492.0814 | 1808.0176 | -927.4555
| 4189 | 34.29 | 334.56 | 3569.1417 | 1856.8057 | -950.1932
| 4284 | 35.94 | 334.24 | 3646.849 | 1906.0839 | -973.8068
| 4379 | 34.74 | 333.32 | 3724.3428 | 1955.381 | -998.0781
| 4473 | 36.56 | 333.8 | 3800.7235 | 2004.4366 | -1022.4665
| 4567 | 35.71 | 333.32 | 3876.6401 | 2054.0697 | -1047.1452
| 4662 | 34.58 | 333.38 | 3954.3202 | 2102.9455 | -1071.6742
| 4756 | 33.43 | 333.16 | 4032.2438 | 2149.8983 | -1095.3181
| 4850 | 32.42 | 332.15 | 4111.1454 | 2195.2827 | -1118.781
| 4944 | 31.47 | 332.31 | 4190.9088 | 2239.2892 | -1141.9546
| 5038 | 30.08 | 331.5 | 4271.6704 | 2281.72 | -1164.598
| 5133 | 29.01 | 332.11 | 4354.3164 | 2323.0037 | -1186.7341
| 5227 | 27.25 | 331.18 | 4437.2103 | 2362.0073 | -1207.772
| 5322 | 25.68 | 331.45 | 4522.2523 | 2399.1457 | -1228.0951
| 5416 | 23.95 | 331.8 | 4607.5698 | 2433.8534 | -1246.8464
| 5510 | 22.66 | 333.1 | 4693.8993 | 2466.8176 | -1264.0555
| 5605 | 21.85 | 333.08 | 4781.8218 | 2498.9007 | -1280.3391
| 5699 | 20.88 | 332.16 | 4869.3612 | 2529.3109 | -1296.0821
| 5794 | 19.42 | 331.34 | 4958.5444 | 2558.1409 | -1311.5638
| 5888 | 17.45 | 330.11 | 5047.7165 | 2584.0753 | -1326.0838
| 5982 | 15.14 | 328.93 | 5137.9347 | 2606.8121 | -1339.4443
| 6077 | 13.58 | 328.26 | 5229.9638 | 2626.9247 | -1351.7149
| 6171 | 14.07 | 331.01 | 5321.2413 | 2646.3047 | -1363.0583
| 6265 | 11.87 | 329.79 | 5412.8377 | 2664.6559 | -1373.4617
| 6360 | 11.83 | 329.74 | 5505.8131 | 2681.5104 | -1383.2851
| 6454 | 10.14 | 326.89 | 5598.0881 | 2696.7651 | -1392.6613
| 6548 | 10.32 | 328.34 | 5690.5939 | 2710.8629 | -1401.6007
| 6643 | 9.53 | 325.82 | 5784.1718 | 2724.6121 | -1410.4854
| 6737 | 8.02 | 328.35 | 5877.0692 | 2736.6324 | -1418.2983
| 6832 | 7.46 | 327.42 | 5971.2034 | 2747.4707 | -1425.0967
| 6926 | 5.78 | 332.71 | 6064.5742 | 2756.8199 | -1430.5532
| 7021 | 4.03 | 331.42 | 6159.2226 | 2764.0032 | -1434.3437
| 7114 | 3.08 | 329.78 | 6252.0426 | 2769.032 | -1437.1647
| 7209 | 3.17 | 327.04 | 6346.9013 | 2773.4412 | -1439.8783
| 7304 | 1.55 | 330.26 | 6441.8176 | 2776.761 | -1441.9449
| 7398 | 0.48 | 282.85 | 6535.8027 | 2777.9525 | -1442.9595
| 7492 | 0.71 | 276.6 | 6629.7974 | 2778.107 | -1443.9219
| 7586 | 0.54 | 295.82 | 6723.7919 | 2778.3668 | -1444.8992
| 7681 | 0.62 | 282.42 | 6818.787 | 2778.6724 | -1445.8041
| 7775 | 0.56 | 219.77 | 6912.7829 | 2778.4287 | -1446.5946
| 7869 | 0.74 | 206.01 | 7006.7767 | 2777.5301 | -1447.1547
| 7964 | 1.05 | 212.88 | 7101.765 | 2776.2477 | -1447.8963
| 8058 | 1.43 | 202.98 | 7195.743 | 2774.4446 | -1448.8217
| 8152 | 1.87 | 201.14 | 7289.7038 | 2771.9343 | -1449.8328
| 8246 | 2.19 | 207.48 | 7383.6448 | 2768.9104 | -1451.2147
| 8341 | 2.31 | 206.24 | 7478.5715 | 2765.5828 | -1452.8987
| 8435 | 2.64 | 206.24 | 7572.4837 | 2761.9419 | -1454.6935
| 8529 | 2.99 | 198.9 | 7666.3704 | 2757.6807 | -1456.4447
| 8623 | 3.25 | 207.08 | 7760.2314 | 2752.9888 | -1458.4519
| 8716 | 3.98 | 211.41 | 7853.0459 | 2747.8869 | -1461.334
| 8810 | 4.15 | 213.05 | 7946.8094 | 2742.2518 | -1464.8891
| 8905 | 4.1 | 214.5 | 8041.5633 | 2736.5717 | -1468.6874
| 8998 | 3.98 | 215.56 | 8134.3321 | 2731.2062 | -1472.4474
| 9055 | 3.32 | 215.79 | 8191.2162 | 2728.2581 | -1474.5631
| 9120 | 3.32 | 215.79 | 8256.1071 | 2725.2047 | -1476.7645 | PROJ TO BIT

## Lookup (hidden)
North Reference | RetunValue | Grid Type | ReturnValue | Deviation Indicator | ReturnValue
| 2 |  | 0 |  | 2
True |  | SPCS-Colorado Central-NAD27 |  | Directional
Grid |  | SPCS-Colorado Central-NAD83 |  | High Angle
|  | SPCS-Colorado North-NAD27 |  | Horizontal
SPCS-Colorado North-NAD83
SPCS-Colorado South-NAD27
SPCS-Colorado South-NAD83
UTM-Zone 12 NAD27
UTM-Zone 12 NAD83
UTM-Zone 13 NAD27
UTM-Zone 13 NAD83