## Data
Header Information | measured depth (ft) | inclination (°) | azimuth (°) | true vertical depth (ft) | northing +N/-S (ft) | easting +E/-W (ft) | Remarks
Operator Name | 0 | 0 | 0 | 0 | 0 | 0
TEP Rocky Mountain, LLC | 119 | 0.32 | 297.83 | 119 | 0.16 | -0.29
Operator Number | 210 | 2.1 | 318.5 | 209.98 | 1.52 | -1.62
96850 | 300 | 5.02 | 325.97 | 299.79 | 6.02 | -4.92
Well Name and Number | 391 | 6.82 | 313.66 | 390.31 | 13.05 | -11.06
PA 314-23 | 482 | 9.27 | 306.18 | 480.41 | 21.11 | -20.88
API Number (if available) | 579 | 12.46 | 306.62 | 575.66 | 31.97 | -35.59
05-045-24302 | 670 | 15.61 | 311.2 | 663.93 | 45.89 | -52.69
Location: QQ SEC TWP RGE | 762 | 18.3 | 314.16 | 751.93 | 64.11 | -72.37
NWNE Sec.26-T6S-95W | 856 | 21.58 | 315.15 | 840.28 | 86.65 | -95.15
Citing Type: Planned or Actual | 950 | 23.69 | 313.69 | 927.03 | 111.96 | -121
Actual | 1044 | 25.81 | 311.93 | 1012.4 | 138.68 | -149.89
Deviation Indicator | 1163 | 26.58 | 309.51 | 1119.18 | 172.93 | -189.7
Directional | 1257 | 27.82 | 313.87 | 1202.79 | 201.51 | -221.74
North Reference | 1351 | 28.69 | 318.25 | 1285.6 | 233.55 | -252.58
True | 1445 | 30.72 | 319.14 | 1367.24 | 268.55 | -283.32
Grid Type | 1540 | 34.58 | 318.36 | 1447.21 | 307.06 | -317.12
#VALUE! | 1634 | 37.17 | 313.36 | 1523.39 | 346.51 | -355.5
| 1728 | 37.49 | 311.4 | 1598.14 | 384.92 | -397.61
| 1822 | 37.21 | 307.93 | 1672.87 | 421.32 | -441.49
| 1916 | 36.17 | 306.22 | 1748.25 | 455.18 | -486.29
| 2011 | 36.53 | 307.72 | 1824.77 | 489.04 | -531.27
| 2105 | 35.45 | 306.9 | 1900.82 | 522.53 | -575.2
| 2199 | 36.14 | 309.05 | 1977.07 | 556.36 | -618.53
| 2294 | 35.36 | 307.55 | 2054.17 | 590.76 | -662.08
| 2388 | 35.71 | 309.29 | 2130.66 | 624.71 | -704.88
| 2482 | 36.22 | 312.07 | 2206.75 | 660.7 | -746.73
| 2577 | 35.26 | 311.42 | 2283.86 | 697.64 | -788.13
| 2671 | 35.74 | 314.62 | 2360.39 | 734.88 | -828.02
| 2766 | 37.7 | 314.72 | 2436.54 | 774.81 | -868.41
| 2860 | 36.5 | 314.09 | 2511.51 | 814.49 | -908.91
| 2955 | 35.73 | 313.46 | 2588.25 | 853.23 | -949.34
| 3049 | 36.17 | 313.98 | 2664.35 | 891.37 | -989.22
| 3143 | 37.43 | 313.18 | 2739.62 | 930.18 | -1030.02
| 3237 | 37.24 | 310.14 | 2814.36 | 968.07 | -1072.6
| 3332 | 37.15 | 310.51 | 2890.04 | 1005.23 | -1116.38
| 3426 | 36.63 | 308.83 | 2965.22 | 1041.25 | -1159.81
| 3520 | 34.95 | 307.82 | 3041.47 | 1075.35 | -1202.92
| 3614 | 35.91 | 308.63 | 3118.06 | 1109.07 | -1245.73
| 3708 | 34.93 | 308.3 | 3194.66 | 1142.96 | -1288.38
| 3803 | 35.97 | 308.46 | 3272.05 | 1177.17 | -1331.57
| 3898 | 35.05 | 308.05 | 3349.38 | 1211.33 | -1374.9
| 3992 | 35.51 | 308.53 | 3426.12 | 1244.98 | -1417.51
| 4086 | 34.69 | 308.78 | 3503.02 | 1278.74 | -1459.72
| 4180 | 35.46 | 311.06 | 3579.96 | 1313.4 | -1501.14
| 4275 | 34.92 | 311 | 3657.59 | 1349.34 | -1542.44
| 4370 | 34.01 | 310.72 | 3735.92 | 1384.51 | -1583.1
| 4464 | 32.97 | 310.42 | 3814.31 | 1418.25 | -1622.49
| 4558 | 33.44 | 311.77 | 3892.96 | 1452.09 | -1661.28
| 4653 | 31.84 | 311.3 | 3972.96 | 1486.06 | -1699.63
| 4747 | 33.16 | 311.65 | 4052.24 | 1519.52 | -1737.47
| 4842 | 32.02 | 311.63 | 4132.28 | 1553.51 | -1775.71
| 4936 | 31.16 | 311.78 | 4212.35 | 1586.27 | -1812.48
| 5030 | 29.76 | 311.86 | 4293.37 | 1618.05 | -1847.99
| 5142 | 27.28 | 310.15 | 4391.77 | 1653.15 | -1888.32
| 5216 | 26.1 | 309.98 | 4457.89 | 1674.54 | -1913.75
| 5310 | 24.69 | 309.52 | 4542.8 | 1700.32 | -1944.74
| 5405 | 24.16 | 311.61 | 4629.3 | 1725.86 | -1974.58
| 5509 | 22.42 | 311.68 | 4724.82 | 1753.18 | -2005.31
| 5594 | 23.04 | 311.14 | 4803.22 | 1774.91 | -2029.95
| 5688 | 20.95 | 309.04 | 4890.38 | 1797.6 | -2056.85
| 5782 | 18.75 | 309.31 | 4978.79 | 1817.75 | -2081.6
| 5877 | 16.31 | 308.3 | 5069.37 | 1835.7 | -2103.88
| 5971 | 15.35 | 306.11 | 5159.8 | 1851.21 | -2124.29
| 6065 | 14.15 | 308.76 | 5250.7 | 1865.74 | -2143.31
| 6160 | 13.11 | 312.81 | 5343.03 | 1880.33 | -2160.27
| 6254 | 13.04 | 313.55 | 5434.59 | 1894.88 | -2175.77
| 6348 | 12.29 | 314.94 | 5526.31 | 1909.25 | -2190.54
| 6442 | 12.53 | 316.74 | 5618.11 | 1923.75 | -2204.61
| 6537 | 11.32 | 315.97 | 5711.06 | 1937.95 | -2218.15
| 6632 | 10.5 | 307.44 | 5804.35 | 1949.92 | -2231.51
| 6726 | 8.73 | 304.87 | 5897.02 | 1959.21 | -2244.16
| 6821 | 6.7 | 315.43 | 5991.16 | 1967.28 | -2253.97
| 6915 | 4.34 | 331.47 | 6084.72 | 1974.31 | -2259.52
| 7009 | 2.64 | 336.72 | 6178.55 | 1979.43 | -2262.07
| 7103 | 0.57 | 264.67 | 6272.51 | 1981.37 | -2263.39
| 7198 | 0.74 | 224.66 | 6367.5 | 1980.89 | -2264.29
| 7292 | 0.98 | 220.92 | 6461.49 | 1979.85 | -2265.25
| 7387 | 0.83 | 224.63 | 6556.48 | 1978.75 | -2266.26
| 7481 | 1.01 | 225.53 | 6650.47 | 1977.68 | -2267.33
| 7575 | 1.43 | 226.51 | 6744.45 | 1976.3 | -2268.77
| 7669 | 0.53 | 333.72 | 6838.44 | 1975.88 | -2269.82
| 7763 | 0.27 | 248.13 | 6932.44 | 1976.18 | -2270.22
| 7858 | 0.4 | 218.06 | 7027.43 | 1975.84 | -2270.63
| 7952 | 0.54 | 184.37 | 7121.43 | 1975.14 | -2270.86
| 8046 | 0.03 | 234.45 | 7215.43 | 1974.68 | -2270.92
| 8141 | 0.29 | 151.99 | 7310.43 | 1974.46 | -2270.82
| 8235 | 0.34 | 198.85 | 7404.43 | 1973.98 | -2270.8
| 8329 | 0.11 | 239.61 | 7498.43 | 1973.67 | -2270.97
| 8424 | 0.43 | 220.28 | 7593.43 | 1973.36 | -2271.28
| 8518 | 0.72 | 265.65 | 7687.42 | 1973.04 | -2272.1
| 8611 | 1.18 | 257.87 | 7780.41 | 1972.8 | -2273.62
| 8705 | 1.41 | 262.32 | 7874.39 | 1972.44 | -2275.71
| 8799 | 2.29 | 239.73 | 7968.34 | 1971.34 | -2278.48
| 8893 | 2.58 | 233.93 | 8062.25 | 1969.15 | -2281.81
| 8987 | 3.17 | 227.04 | 8156.13 | 1966.13 | -2285.42
| 9055 | 3.17 | 227.04 | 8224.03 | 1963.57 | -2288.17 | PTB

## Lookup (hidden)
North Reference | RetunValue | Grid Type | ReturnValue | Deviation Indicator | ReturnValue
| 2 |  | 0 |  | 2
True |  | SPCS-Colorado Central-NAD27 |  | Directional
Grid |  | SPCS-Colorado Central-NAD83 |  | High Angle
|  | SPCS-Colorado North-NAD27 |  | Horizontal
SPCS-Colorado North-NAD83
SPCS-Colorado South-NAD27
SPCS-Colorado South-NAD83
UTM-Zone 12 NAD27
UTM-Zone 12 NAD83
UTM-Zone 13 NAD27
UTM-Zone 13 NAD83