## Data
Header Information | measured depth (ft) | inclination (°) | azimuth (°) | true vertical depth (ft) | northing +N/-S (ft) | easting +E/-W (ft) | Remarks
Operator Name | 0 | 0 | 0 | 0 | 0 | 0
TEP Rocky Mountain, LLC | 383 | 7.94 | 31.86 | 381.78 | 22.5 | 13.99
Operator Number | 474 | 10.86 | 26.18 | 471.55 | 35.54 | 21.09
96850 | 564 | 13.94 | 24.94 | 559.44 | 52.98 | 29.4
Well Name and Number | 655 | 15.82 | 21.53 | 647.38 | 74.46 | 38.58
PA 334-23 | 746 | 17.87 | 18.09 | 734.47 | 99.27 | 47.46
API Number (if available) | 841 | 20.34 | 17.77 | 824.24 | 128.86 | 57.03
05-045-24307 | 935 | 21.46 | 17.81 | 912.05 | 160.79 | 67.28
Location: QQ SEC TWP RGE | 1029 | 22.49 | 21.34 | 999.22 | 193.91 | 79.08
NWNE Sec.26-T6S-95W | 1063 | 22.57 | 22.19 | 1030.63 | 206 | 83.91
Citing Type: Planned or Actual | 1156 | 23.02 | 22.82 | 1116.36 | 239.29 | 97.7
Actual | 1250 | 22.3 | 22.61 | 1203.11 | 272.7 | 111.69
Deviation Indicator | 1344 | 21.38 | 22.92 | 1290.36 | 304.94 | 125.22
Directional | 1438 | 20.16 | 22.22 | 1378.25 | 335.72 | 138.02
North Reference | 1532 | 20.86 | 21.1 | 1466.29 | 366.33 | 150.17
True | 1626 | 22.14 | 19.85 | 1553.75 | 398.6 | 162.21
Grid Type | 1720 | 20.66 | 19.26 | 1641.27 | 430.92 | 173.69
#VALUE! | 1814 | 22.27 | 17.55 | 1728.74 | 463.56 | 184.53
| 1909 | 22.02 | 20.93 | 1816.74 | 497.36 | 196.32
| 2003 | 21.55 | 20.16 | 1904.03 | 530.03 | 208.57
| 2097 | 22.58 | 22.04 | 1991.14 | 562.96 | 221.29
| 2191 | 21.49 | 21.93 | 2078.27 | 595.66 | 234.49
| 2285 | 20.95 | 20.94 | 2165.9 | 627.33 | 246.93
| 2379 | 21.92 | 24.39 | 2253.4 | 659.01 | 260.18
| 2473 | 21.1 | 25.62 | 2340.85 | 690.24 | 274.74
| 2568 | 21.89 | 23.55 | 2429.25 | 721.9 | 289.22
| 2662 | 20.88 | 23.09 | 2516.77 | 753.37 | 302.79
| 2756 | 21.62 | 18.99 | 2604.39 | 785.16 | 314.99
| 2851 | 20.51 | 19.48 | 2693.04 | 817.4 | 326.24
| 2945 | 21.5 | 18.78 | 2780.79 | 849.23 | 337.27
| 3039 | 20.63 | 17.73 | 2868.51 | 881.31 | 347.86
| 3134 | 21.21 | 17.74 | 2957.25 | 913.62 | 358.2
| 3229 | 22.51 | 20.16 | 3045.41 | 947.06 | 369.7
| 3323 | 21.15 | 21.04 | 3132.67 | 979.78 | 381.99
| 3418 | 22.09 | 20.66 | 3220.99 | 1012.49 | 394.45
| 3512 | 21.06 | 19.71 | 3308.4 | 1044.93 | 406.38
| 3606 | 21.46 | 20.13 | 3396 | 1076.98 | 417.99
| 3700 | 20 | 19.29 | 3483.92 | 1108.3 | 429.22
| 3795 | 21.28 | 17.67 | 3572.82 | 1140.06 | 439.82
| 3889 | 22.24 | 20.19 | 3660.12 | 1173.01 | 451.14
| 3983 | 21.16 | 20.25 | 3747.46 | 1205.62 | 463.15
| 4078 | 21.74 | 19.74 | 3835.88 | 1238.27 | 475.03
| 4172 | 21.12 | 18.66 | 3923.38 | 1270.7 | 486.33
| 4266 | 22.18 | 20.37 | 4010.75 | 1303.38 | 497.92
| 4361 | 21.06 | 21.57 | 4099.06 | 1336.06 | 510.44
| 4455 | 21.22 | 20.58 | 4186.74 | 1367.7 | 522.63
| 4549 | 20.15 | 21.42 | 4274.68 | 1398.7 | 534.52
| 4644 | 18.9 | 20.64 | 4364.21 | 1428.33 | 545.92
| 4738 | 17.75 | 20.77 | 4453.44 | 1455.97 | 556.37
| 4832 | 16.54 | 22.33 | 4543.26 | 1481.75 | 566.53
| 4926 | 14.43 | 21.47 | 4633.85 | 1505.03 | 575.91
| 5020 | 13.47 | 20.22 | 4725.07 | 1526.2 | 583.98
| 5115 | 12.5 | 19.94 | 4817.64 | 1546.25 | 591.31
| 5209 | 10.32 | 21.43 | 4909.78 | 1563.65 | 597.85
| 5304 | 9.6 | 21.38 | 5003.35 | 1578.95 | 603.85
| 5398 | 8.32 | 23.37 | 5096.2 | 1592.49 | 609.41
| 5492 | 6.79 | 26.68 | 5189.38 | 1603.7 | 614.6
| 5587 | 4.71 | 19.43 | 5283.9 | 1612.4 | 618.42
| 5681 | 3.78 | 16.12 | 5377.64 | 1619.01 | 620.56
| 5776 | 3.41 | 12.94 | 5472.45 | 1624.78 | 622.06
| 5870 | 3.01 | 13.08 | 5566.31 | 1629.9 | 623.25
| 5964 | 2.46 | 13.31 | 5660.2 | 1634.27 | 624.27
| 6058 | 2.25 | 17.34 | 5754.12 | 1638 | 625.29
| 6153 | 1.92 | 17.75 | 5849.06 | 1641.29 | 626.33
| 6247 | 1.45 | 14.83 | 5943.01 | 1643.94 | 627.11
| 6342 | 1.2 | 35.96 | 6037.99 | 1645.91 | 628
| 6436 | 0.8 | 27.89 | 6131.97 | 1647.29 | 628.89
| 6530 | 0.42 | 53.08 | 6225.97 | 1648.07 | 629.47
| 6625 | 0.53 | 78.6 | 6320.97 | 1648.37 | 630.18
| 6719 | 0.72 | 86.87 | 6414.96 | 1648.49 | 631.2
| 6814 | 0.5 | 100.17 | 6509.96 | 1648.45 | 632.2
| 6908 | 0.52 | 121.92 | 6603.95 | 1648.15 | 632.97
| 7003 | 0.95 | 142.23 | 6698.94 | 1647.3 | 633.81
| 7096 | 0.96 | 161.52 | 6791.93 | 1645.95 | 634.53
| 7191 | 1.62 | 159.14 | 6886.91 | 1643.94 | 635.26
| 7285 | 1.17 | 164.64 | 6980.88 | 1641.77 | 635.99
| 7380 | 1.03 | 182.12 | 7075.86 | 1639.98 | 636.22
| 7474 | 1.15 | 197.6 | 7169.84 | 1638.24 | 635.9
| 7568 | 0.89 | 211.53 | 7263.83 | 1636.72 | 635.23
| 7662 | 0.61 | 209.92 | 7357.82 | 1635.66 | 634.6
| 7757 | 0.74 | 174.38 | 7452.82 | 1634.61 | 634.41
| 7851 | 1.04 | 137.36 | 7546.8 | 1633.38 | 635.05
| 7945 | 0.98 | 166.46 | 7640.79 | 1631.97 | 635.81
| 8040 | 0.67 | 152.34 | 7735.78 | 1630.69 | 636.26
| 8134 | 0.81 | 145.36 | 7829.77 | 1629.66 | 636.89
| 8228 | 0.92 | 132.28 | 7923.76 | 1628.6 | 637.83
| 8322 | 0.59 | 129.58 | 8017.75 | 1627.79 | 638.76
| 8385 | 1.15 | 115.52 | 8080.75 | 1627.31 | 639.58
| 8467 | 1.01 | 173.04 | 8162.73 | 1626.24 | 640.41
| 8538 | 1.01 | 173.04 | 8233.72 | 1624.99 | 640.56

## Lookup (hidden)
North Reference | RetunValue | Grid Type | ReturnValue | Deviation Indicator | ReturnValue
| 2 |  | 0 |  | 2
True |  | SPCS-Colorado Central-NAD27 |  | Directional
Grid |  | SPCS-Colorado Central-NAD83 |  | High Angle
|  | SPCS-Colorado North-NAD27 |  | Horizontal
SPCS-Colorado North-NAD83
SPCS-Colorado South-NAD27
SPCS-Colorado South-NAD83
UTM-Zone 12 NAD27
UTM-Zone 12 NAD83
UTM-Zone 13 NAD27
UTM-Zone 13 NAD83