## Data
Header Information | measured depth (ft) | inclination (°) | azimuth (°) | true vertical depth (ft) | northing +N/-S (ft) | easting +E/-W (ft) | Remarks
Operator Name | 0 | 0 | 0 | 0 | 0 | 0
TEP Rocky Mountain, LLC | 203 | 2.55 | 257.47 | 202.93 | -0.98 | -4.41
Operator Number | 293 | 4.96 | 267.77 | 292.73 | -1.57 | -10.25
96850 | 383 | 8.29 | 274.24 | 382.12 | -1.24 | -20.61
Well Name and Number | 474 | 11.09 | 275.47 | 471.81 | 0.08 | -35.87
PA 414-23 | 564 | 13.91 | 279.73 | 559.67 | 2.74 | -55.15
API Number (if available) | 655 | 15.66 | 288.15 | 647.67 | 8.41 | -77.61
05-045-24305 | 746 | 17.5 | 296.05 | 734.89 | 18.25 | -101.58
Location: QQ SEC TWP RGE | 838 | 20.05 | 300.55 | 821.99 | 32.34 | -127.59
NWNE Sec.26-T6S-95W | 932 | 22.89 | 302.71 | 909.46 | 50.42 | -156.86
Citing Type: Planned or Actual | 1026 | 25.31 | 302.86 | 995.26 | 71.2 | -189.12
Actual | 1064 | 26.05 | 302.78 | 1029.51 | 80.12 | -202.96
Deviation Indicator | 1159 | 27.58 | 304.82 | 1114.29 | 103.98 | -238.56
Directional | 1253 | 31.28 | 307.04 | 1196.15 | 131.11 | -275.91
North Reference | 1347 | 34.06 | 307.51 | 1275.27 | 161.85 | -316.28
True | 1441 | 36.93 | 306.95 | 1351.8 | 194.86 | -359.74
Grid Type | 1535 | 39.87 | 306.78 | 1425.46 | 229.88 | -406.45
#VALUE! | 1629 | 39.11 | 306.05 | 1498 | 265.37 | -454.55
| 1723 | 39.57 | 305.53 | 1570.7 | 300.22 | -502.89
| 1817 | 39.95 | 306.51 | 1642.96 | 335.57 | -551.51
| 1911 | 38.98 | 305.73 | 1715.53 | 370.79 | -599.77
| 2005 | 40.04 | 309.23 | 1788.06 | 407.19 | -647.2
| 2099 | 39.39 | 308.86 | 1860.37 | 445.02 | -693.85
| 2193 | 39.97 | 309.54 | 1932.71 | 482.96 | -740.36
| 2288 | 39.1 | 308.98 | 2005.98 | 521.23 | -787.18
| 2382 | 38.02 | 309.42 | 2079.48 | 558.26 | -832.58
| 2476 | 38.49 | 308.55 | 2153.3 | 594.87 | -877.82
| 2570 | 37.53 | 308.03 | 2227.36 | 630.74 | -923.25
| 2664 | 39.2 | 308.42 | 2301.06 | 666.84 | -969.08
| 2759 | 38.57 | 306.47 | 2375.01 | 703.1 | -1016.42
| 2853 | 39.47 | 308.1 | 2448.04 | 738.96 | -1063.5
| 2947 | 38.56 | 308.08 | 2521.08 | 775.46 | -1110.07
| 3042 | 39.34 | 308.06 | 2594.96 | 812.29 | -1157.09
| 3136 | 38.33 | 307.41 | 2668.18 | 848.36 | -1203.7
| 3231 | 39.6 | 307.89 | 2742.04 | 884.86 | -1251
| 3325 | 38.04 | 307.49 | 2815.28 | 920.88 | -1297.63
| 3420 | 39.19 | 308.79 | 2889.51 | 957.5 | -1344.25
| 3514 | 37.78 | 307.89 | 2963.09 | 993.8 | -1390.12
| 3609 | 38.32 | 307.21 | 3037.9 | 1029.48 | -1436.54
| 3703 | 36.61 | 305.91 | 3112.5 | 1063.54 | -1482.46
| 3797 | 35.28 | 305.29 | 3188.6 | 1095.67 | -1527.32
| 3891 | 34.51 | 304.92 | 3265.7 | 1126.59 | -1571.31
| 3985 | 33.41 | 305.28 | 3343.67 | 1156.78 | -1614.28
| 4080 | 31.92 | 305.86 | 3423.64 | 1186.61 | -1655.98
| 4174 | 30.52 | 306.33 | 3504.03 | 1215.3 | -1695.35
| 4269 | 29.66 | 305.49 | 3586.22 | 1243.24 | -1733.93
| 4363 | 28.78 | 305.51 | 3668.26 | 1269.89 | -1771.28
| 4457 | 27.9 | 307.56 | 3751 | 1296.44 | -1807.14
| 4552 | 26.71 | 305.94 | 3835.41 | 1322.52 | -1842.05
| 4646 | 25.56 | 307.11 | 3919.8 | 1347.16 | -1875.32
| 4740 | 24.45 | 307.59 | 4004.99 | 1371.26 | -1906.91
| 4835 | 23.48 | 308.01 | 4091.8 | 1394.91 | -1937.4
| 4929 | 22.7 | 308.02 | 4178.27 | 1417.61 | -1966.45
| 5023 | 21.59 | 307.81 | 4265.33 | 1439.39 | -1994.4
| 5117 | 20.47 | 309.68 | 4353.07 | 1460.48 | -2020.71
| 5211 | 19.55 | 310.1 | 4441.39 | 1481.11 | -2045.39
| 5306 | 17.88 | 309.41 | 4531.37 | 1500.61 | -2068.82
| 5400 | 16.38 | 308.21 | 4621.19 | 1517.97 | -2090.39
| 5495 | 15.69 | 312.16 | 4712.5 | 1534.88 | -2110.43
| 5589 | 15.22 | 311.09 | 4803.1 | 1551.52 | -2129.16
| 5683 | 13.16 | 308.04 | 4894.23 | 1566.22 | -2146.88
| 5778 | 14.05 | 311.07 | 4986.56 | 1580.46 | -2164.1
| 5872 | 12.67 | 309.28 | 5078.02 | 1594.49 | -2180.68
| 5967 | 10.44 | 305.95 | 5171.09 | 1606.14 | -2195.71
| 6061 | 10.94 | 307.74 | 5263.46 | 1616.6 | -2209.66
| 6155 | 8.6 | 306.13 | 5356.09 | 1626.2 | -2222.39
| 6249 | 9.4 | 308.22 | 5448.93 | 1635.09 | -2234.1
| 6344 | 9.28 | 313.37 | 5542.67 | 1645.15 | -2245.76
| 6438 | 7.95 | 314.56 | 5635.61 | 1654.92 | -2255.91
| 6532 | 6.97 | 310.1 | 5728.81 | 1663.16 | -2264.9
| 6627 | 5.27 | 311.5 | 5823.27 | 1669.76 | -2272.58
| 6721 | 3.54 | 292.43 | 5916.99 | 1673.73 | -2278.49
| 6816 | 1.7 | 310.95 | 6011.89 | 1675.77 | -2282.27
| 6910 | 1.53 | 321.06 | 6105.85 | 1677.66 | -2284.11
| 7005 | 1.33 | 285.11 | 6200.83 | 1678.94 | -2285.97
| 7099 | 0.94 | 294.61 | 6294.81 | 1679.54 | -2287.73
| 7193 | 0.9 | 300.33 | 6388.79 | 1680.23 | -2289.07
| 7287 | 0.56 | 269.31 | 6482.79 | 1680.6 | -2290.16
| 7382 | 0.72 | 223.24 | 6577.78 | 1680.16 | -2291.04
| 7476 | 0.87 | 223.68 | 6671.77 | 1679.22 | -2291.93
| 7571 | 1.56 | 229.72 | 6766.75 | 1677.86 | -2293.42
| 7665 | 0.76 | 200.78 | 6860.73 | 1676.45 | -2294.62
| 7759 | 0.71 | 213.47 | 6954.72 | 1675.38 | -2295.16
| 7853 | 1.29 | 209.04 | 7048.71 | 1673.97 | -2295.99
| 7948 | 1.8 | 206.99 | 7143.67 | 1671.7 | -2297.19
| 8042 | 1.94 | 210.61 | 7237.62 | 1669.02 | -2298.67
| 8105 | 1.58 | 215.85 | 7300.59 | 1667.4 | -2299.72
| 8199 | 1.84 | 235.88 | 7394.55 | 1665.5 | -2301.73
| 8294 | 2.14 | 239.84 | 7489.5 | 1663.75 | -2304.53
| 8388 | 1.98 | 240.06 | 7583.44 | 1662.06 | -2307.45
| 8482 | 2.43 | 232.16 | 7677.37 | 1660.03 | -2310.43
| 8576 | 2.81 | 236.66 | 7771.27 | 1657.54 | -2313.93
| 8670 | 2.85 | 237.69 | 7865.15 | 1655.02 | -2317.83
| 8764 | 2.43 | 241.66 | 7959.05 | 1652.83 | -2321.56
| 8858 | 2.35 | 227.77 | 8052.97 | 1650.59 | -2324.74
| 8952 | 2.23 | 224.21 | 8146.9 | 1647.98 | -2327.44
| 9003 | 2.23 | 233.41 | 8197.86 | 1646.68 | -2328.93
| 9068 | 2.23 | 233.41 | 8262.81 | 1645.17 | -2330.96

## Lookup (hidden)
North Reference | RetunValue | Grid Type | ReturnValue | Deviation Indicator | ReturnValue
| 2 |  | 0 |  | 2
True |  | SPCS-Colorado Central-NAD27 |  | Directional
Grid |  | SPCS-Colorado Central-NAD83 |  | High Angle
|  | SPCS-Colorado North-NAD27 |  | Horizontal
SPCS-Colorado North-NAD83
SPCS-Colorado South-NAD27
SPCS-Colorado South-NAD83
UTM-Zone 12 NAD27
UTM-Zone 12 NAD83
UTM-Zone 13 NAD27
UTM-Zone 13 NAD83