## Data
Header Information | measured depth (ft) | inclination (°) | azimuth (°) | true vertical depth (ft) | northing +N/-S (ft) | easting +E/-W (ft) | Remarks
Operator Name | 0 | 0 | 0 | 0 | 0 | 0
TEP Rocky Mountain, LLC | 203 | 2.62 | 97.98 | 202.93 | -0.64 | 4.6
Operator Number | 293 | 5.44 | 96.16 | 292.7 | -1.39 | 10.88
96850 | 383 | 8.55 | 96.41 | 382.02 | -2.59 | 21.77
Well Name and Number | 474 | 10.31 | 87.63 | 471.79 | -3.01 | 36.63
PA 44-23 | 564 | 11.23 | 74.55 | 560.22 | -0.34 | 53.13
API Number (if available) | 655 | 12.03 | 61.14 | 649.36 | 6.6 | 69.98
05-045-24310 | 746 | 12.97 | 47.17 | 738.23 | 18.12 | 85.77
Location: QQ SEC TWP RGE | 838 | 16.23 | 40.71 | 827.25 | 34.89 | 101.74
NWNE Sec.26-T6S-95W | 932 | 20.12 | 38.39 | 916.54 | 57.53 | 120.35
Citing Type: Planned or Actual | 1026 | 23.84 | 37.05 | 1003.7 | 85.37 | 141.85
Actual | 1064 | 25.24 | 36.63 | 1038.26 | 98 | 151.31
Deviation Indicator | 1155 | 27.36 | 36.5 | 1119.84 | 130.39 | 175.32
Directional | 1249 | 28.34 | 37.48 | 1202.95 | 165.46 | 201.75
North Reference | 1343 | 30.16 | 40.39 | 1284.96 | 201.15 | 230.63
True | 1437 | 30.99 | 39.6 | 1365.9 | 237.78 | 261.36
Grid Type | 1531 | 32.11 | 35.6 | 1446.01 | 276.75 | 291.33
#VALUE! | 1625 | 34.39 | 32.22 | 1524.62 | 319.53 | 320.03
| 1719 | 36.8 | 32.94 | 1601.05 | 365.62 | 349.5
| 1813 | 39.57 | 32.35 | 1674.93 | 414.55 | 380.84
| 1907 | 40.21 | 33.66 | 1747.06 | 465.1 | 413.68
| 2001 | 39.29 | 33.84 | 1819.33 | 515.08 | 447.07
| 2095 | 40.25 | 31.73 | 1891.58 | 565.63 | 479.62
| 2189 | 39.13 | 32.24 | 1963.91 | 616.55 | 511.41
| 2283 | 40.02 | 33.12 | 2036.37 | 666.96 | 543.75
| 2378 | 40 | 30.78 | 2109.13 | 718.77 | 576.07
| 2472 | 38.87 | 31.11 | 2181.73 | 769.98 | 606.77
| 2566 | 39.52 | 30.52 | 2254.58 | 821 | 637.19
| 2660 | 38.34 | 30.54 | 2327.71 | 871.88 | 667.2
| 2754 | 37.35 | 31.16 | 2401.93 | 921.39 | 696.77
| 2849 | 37.3 | 29.85 | 2477.48 | 971.02 | 726.01
| 2943 | 37.85 | 32.01 | 2551.98 | 1020.18 | 755.47
| 3037 | 38.96 | 32.45 | 2625.64 | 1069.57 | 786.62
| 3132 | 37.53 | 32.07 | 2700.25 | 1119.3 | 818.01
| 3226 | 38.48 | 31.8 | 2774.32 | 1168.42 | 848.62
| 3321 | 37.16 | 32.13 | 2849.36 | 1217.84 | 879.46
| 3415 | 37.52 | 30.95 | 2924.1 | 1266.43 | 909.28
| 3510 | 37.86 | 32.42 | 2999.28 | 1315.85 | 939.79
| 3604 | 36.22 | 30.8 | 3074.31 | 1364.06 | 969.47
| 3698 | 36 | 33.32 | 3150.25 | 1411 | 998.87
| 3793 | 36.29 | 33.01 | 3226.97 | 1457.9 | 1029.52
| 3887 | 34.87 | 33.28 | 3303.42 | 1503.7 | 1059.43
| 3981 | 33.19 | 32.9 | 3381.32 | 1547.77 | 1088.15
| 4075 | 31.22 | 32.21 | 3460.85 | 1589.99 | 1115.11
| 4170 | 31.77 | 33.26 | 3541.86 | 1631.73 | 1141.95
| 4264 | 30.04 | 32.3 | 3622.51 | 1672.31 | 1168.1
| 4359 | 30.47 | 33.19 | 3704.57 | 1712.57 | 1193.99
| 4453 | 28.93 | 31.58 | 3786.22 | 1751.89 | 1218.94
| 4547 | 27.26 | 31.56 | 3869.14 | 1789.6 | 1242.12
| 4642 | 27.12 | 31.6 | 3953.64 | 1826.58 | 1264.85
| 4736 | 26.13 | 29.67 | 4037.67 | 1862.82 | 1286.33
| 4830 | 25.26 | 28.42 | 4122.38 | 1898.44 | 1306.12
| 4925 | 24.03 | 28.27 | 4208.72 | 1933.31 | 1324.93
| 5019 | 23.14 | 28 | 4294.87 | 1966.47 | 1342.66
| 5113 | 21.18 | 31.12 | 4381.93 | 1997.32 | 1360.11
| 5222 | 20.1 | 29.92 | 4483.93 | 2030.41 | 1379.63
| 5301 | 18.59 | 29.88 | 4558.47 | 2053.1 | 1392.68
| 5396 | 16.91 | 29.49 | 4648.94 | 2078.26 | 1407.02
| 5490 | 17.23 | 31.97 | 4738.8 | 2101.97 | 1421.12
| 5585 | 16.26 | 31.76 | 4829.77 | 2125.21 | 1435.57
| 5679 | 14.89 | 30.3 | 4920.32 | 2146.83 | 1448.6
| 5773 | 13.48 | 29.86 | 5011.45 | 2166.76 | 1460.14
| 5868 | 10.94 | 35.84 | 5104.3 | 2183.67 | 1470.94
| 5962 | 9.46 | 35.75 | 5196.81 | 2197.17 | 1480.67
| 6057 | 8.29 | 35.07 | 5290.67 | 2209.12 | 1489.17
| 6151 | 7.14 | 33.87 | 5383.82 | 2219.51 | 1496.32
| 6245 | 6.08 | 31.67 | 5477.19 | 2228.6 | 1502.19
| 6339 | 5.4 | 33.59 | 5570.72 | 2236.52 | 1507.25
| 6434 | 4.52 | 33.26 | 5665.36 | 2243.38 | 1511.78
| 6528 | 4.13 | 35.1 | 5759.09 | 2249.24 | 1515.75
| 6622 | 3.91 | 37.6 | 5852.86 | 2254.55 | 1519.66
| 6717 | 2.33 | 14.05 | 5947.72 | 2258.99 | 1522.1
| 6811 | 2.15 | 14.85 | 6041.65 | 2262.55 | 1523.02
| 6906 | 1.71 | 17.33 | 6136.6 | 2265.62 | 1523.9
| 7000 | 1.54 | 28.22 | 6230.56 | 2268.08 | 1524.91
| 7095 | 1.2 | 31.29 | 6325.53 | 2270.05 | 1526.03
| 7189 | 0.91 | 39.81 | 6419.52 | 2271.47 | 1527.02
| 7283 | 0.34 | 49.96 | 6513.51 | 2272.22 | 1527.71
| 7377 | 0.03 | 220.99 | 6607.51 | 2272.38 | 1527.91
| 7472 | 0.4 | 157.87 | 6702.51 | 2272.05 | 1528.02
| 7566 | 0.84 | 199.66 | 6796.5 | 2271.1 | 1527.91
| 7661 | 1.29 | 210.12 | 6891.49 | 2269.52 | 1527.14
| 7755 | 1.43 | 233.2 | 6985.46 | 2267.9 | 1525.67
| 7849 | 1.82 | 224.69 | 7079.42 | 2266.14 | 1523.68
| 7943 | 1.96 | 240.22 | 7173.37 | 2264.28 | 1521.24
| 8038 | 2.07 | 238.1 | 7268.31 | 2262.57 | 1518.37
| 8132 | 2.6 | 241.19 | 7362.24 | 2260.64 | 1515.06
| 8226 | 2.83 | 241.3 | 7456.13 | 2258.5 | 1511.16
| 8321 | 3.3 | 230.93 | 7550.99 | 2255.65 | 1506.98
| 8415 | 4.58 | 226.23 | 7644.77 | 2251.35 | 1502.16
| 8509 | 5.64 | 231.6 | 7738.4 | 2245.88 | 1495.83
| 8603 | 5.16 | 225.26 | 7831.98 | 2240.04 | 1489.21
| 8698 | 4.77 | 229.68 | 7926.62 | 2234.47 | 1483.17
| 8791 | 4.43 | 232.39 | 8019.32 | 2229.78 | 1477.37
| 8885 | 4.25 | 230.04 | 8113.05 | 2225.33 | 1471.83
| 8947 | 4.45 | 228.77 | 8174.88 | 2222.27 | 1468.26
| 9012 | 4.45 | 228.77 | 8239.68 | 2218.94 | 1464.46

## Lookup (hidden)
North Reference | RetunValue | Grid Type | ReturnValue | Deviation Indicator | ReturnValue
| 2 |  | 0 |  | 2
True |  | SPCS-Colorado Central-NAD27 |  | Directional
Grid |  | SPCS-Colorado Central-NAD83 |  | High Angle
|  | SPCS-Colorado North-NAD27 |  | Horizontal
SPCS-Colorado North-NAD83
SPCS-Colorado South-NAD27
SPCS-Colorado South-NAD83
UTM-Zone 12 NAD27
UTM-Zone 12 NAD83
UTM-Zone 13 NAD27
UTM-Zone 13 NAD83