## Data
Header Information | measured depth (ft) | inclination (°) | azimuth (°) | true vertical depth (ft) | northing +N/-S (ft) | easting +E/-W (ft)
Operator Name | 0 | 0 | 0 | 0 | 0 | 0
KERR-MCGEE | 118 | 0.2 | 319.64 | 118 | 0.157 | -0.133
Operator Number | 213 | 0.38 | 253.31 | 212.999 | 0.193 | -0.543
47120 | 308 | 0.95 | 274.02 | 307.992 | 0.158 | -1.63
Well Name and Number | 403 | 2.38 | 253.67 | 402.95 | -0.342 | -4.309
Prowant 18-5HZ | 498 | 3.31 | 259.73 | 497.832 | -1.386 | -8.9
API Number (if available) | 593 | 3.41 | 265.79 | 592.669 | -2.082 | -14.417
05-123-50771 | 688 | 5.41 | 273.4 | 687.384 | -2.024 | -21.706
Location: QQ SEC TWP RGE | 784 | 7.66 | 272.12 | 782.754 | -1.519 | -32.618
SEC.18-T5N-R67W | 879 | 9 | 269.48 | 876.75 | -1.352 | -46.377
Citing Type: Planned or Actual | 974 | 8 | 274.03 | 970.706 | -0.955 | -60.402
ACTUAL | 1069 | 7.09 | 274.67 | 1064.883 | -0.013 | -72.84
Deviation Indicator | 1164 | 5.52 | 269.48 | 1159.306 | 0.423 | -83.253
Directional | 1259 | 4.09 | 267.72 | 1253.97 | 0.247 | -91.207
North Reference | 1354 | 2.31 | 301.61 | 1348.826 | 1.116 | -96.224
True | 1449 | 1.41 | 358.71 | 1443.782 | 3.288 | -97.881
Grid Type | 1543 | 0.51 | 50.62 | 1537.769 | 4.71 | -97.584
#VALUE! | 1638 | 1.89 | 215.49 | 1632.755 | 3.702 | -98.166
| 1733 | 1.45 | 198.58 | 1727.715 | 1.287 | -99.459
| 1790 | 0.98 | 137.46 | 1784.704 | 0.245 | -99.359
| 1858 | 0.98 | 137.46 | 1852.694 | -0.612 | -98.573

## Lookup (hidden)
North Reference | RetunValue | Grid Type | ReturnValue | Deviation Indicator | ReturnValue
| 2 |  | 0 |  | 2
True |  | SPCS-Colorado Central-NAD27 |  | Directional
Grid |  | SPCS-Colorado Central-NAD83 |  | High Angle
|  | SPCS-Colorado North-NAD27 |  | Horizontal
SPCS-Colorado North-NAD83
SPCS-Colorado South-NAD27
SPCS-Colorado South-NAD83
UTM-Zone 12 NAD27
UTM-Zone 12 NAD83
UTM-Zone 13 NAD27
UTM-Zone 13 NAD83