## Data
Header Information | measured depth (ft) | inclination (°) | azimuth (°) | true vertical depth (ft) | northing +N/-S (ft) | easting +E/-W (ft)
Operator Name | 0 | 0 | 0 | 0 | 0 | 0
KERR-MCGEE | 118 | 0.47 | 206.3 | 117.999 | -0.434 | -0.214
Operator Number | 213 | 0.98 | 189.95 | 212.991 | -1.583 | -0.527
47120 | 308 | 1.72 | 182.46 | 307.964 | -3.808 | -0.729
Well Name and Number | 403 | 2.59 | 192.43 | 402.896 | -7.329 | -1.252
Prowant 18-10HZ | 498 | 3.58 | 176.56 | 497.759 | -12.386 | -1.536
API Number (if available) | 593 | 5.41 | 177.04 | 592.463 | -19.819 | -1.127
05-123-50765 | 688 | 7.3 | 177.08 | 686.875 | -30.32 | -0.588
Location: QQ SEC TWP RGE | 784 | 8.63 | 175.4 | 781.947 | -43.592 | 0.3
SEC.18-T5N-R67W | 879 | 10.09 | 175.41 | 875.679 | -58.992 | 1.538
Citing Type: Planned or Actual | 974 | 11.85 | 176.03 | 968.94 | -77.019 | 2.879
ACTUAL | 1069 | 13.11 | 177.62 | 1061.693 | -97.516 | 4.002
Deviation Indicator | 1164 | 13.29 | 177.54 | 1154.183 | -119.19 | 4.918
Directional | 1259 | 13.45 | 179.02 | 1246.609 | -141.146 | 5.576
North Reference | 1354 | 13.79 | 178.43 | 1338.937 | -163.51 | 6.075
True | 1449 | 13.99 | 181.14 | 1431.16 | -186.31 | 6.157
Grid Type | 1543 | 13.72 | 183.91 | 1522.426 | -208.792 | 5.17
#VALUE! | 1638 | 13.14 | 183.92 | 1614.828 | -230.804 | 3.664
| 1733 | 13.13 | 182.32 | 1707.343 | -252.359 | 2.489
| 1821 | 13.1 | 179.74 | 1793.048 | -272.318 | 2.13
| 1889 | 13.1 | 179.74 | 1859.279 | -287.731 | 2.199

## Lookup (hidden)
North Reference | RetunValue | Grid Type | ReturnValue | Deviation Indicator | ReturnValue
| 2 |  | 0 |  | 2
True |  | SPCS-Colorado Central-NAD27 |  | Directional
Grid |  | SPCS-Colorado Central-NAD83 |  | High Angle
|  | SPCS-Colorado North-NAD27 |  | Horizontal
SPCS-Colorado North-NAD83
SPCS-Colorado South-NAD27
SPCS-Colorado South-NAD83
UTM-Zone 12 NAD27
UTM-Zone 12 NAD83
UTM-Zone 13 NAD27
UTM-Zone 13 NAD83