## Data
Header Information | measured depth (ft) | inclination (°) | azimuth (°) | true vertical depth (ft) | northing +N/-S (ft) | easting +E/-W (ft)
Operator Name | 0 | 0 | 0 | 0 | 0 | 0
CUB CREEK ENERGY | 110 | 0.7 | 333.34 | 110 | 0.6 | -0.3
Operator Number | 140 | 0.04 | 13.42 | 140 | 0.77 | -0.38
10542 | 171 | 0.09 | 272.08 | 171 | 0.79 | -0.4
Well Name and Number | 201 | 0.4 | 153.87 | 201 | 0.69 | -0.38
Knight 6 | 228 | 0.35 | 125.74 | 228 | 0.56 | -0.27
API Number if available (Format=05-123-12345-00) | 258 | 0.31 | 145.87 | 258 | 0.44 | -0.15
05-123-47913 | 288 | 0.48 | 140.95 | 287.99 | 0.27 | -0.03
Location: (Format=SWSE 16 9N35W) | 318 | 0.53 | 176.98 | 317.99 | 0.04 | 0.06
SWNE 30 3N68W | 348 | 0.79 | 152.55 | 347.99 | -0.28 | 0.16
Citing Type: Planned or Actual | 378 | 0.26 | 101.22 | 377.99 | -0.48 | 0.32
Actual | 408 | 0.62 | 88.65 | 407.99 | -0.49 | 0.55
Deviation Indicator | 438 | 0.79 | 91.03 | 437.99 | -0.49 | 0.92
Directional | 468 | 1.05 | 79.6 | 467.98 | -0.44 | 1.4
North Reference | 498 | 1.36 | 66.68 | 497.98 | -0.25 | 2
True | 528 | 1.67 | 45.67 | 527.97 | 0.19 | 2.64
Grid Type | 558 | 2.24 | 34.25 | 557.95 | 0.98 | 3.28
SPCS-Colorado North-NAD83 | 588 | 2.81 | 27.92 | 587.92 | 2.12 | 3.95
| 618 | 3.12 | 21.24 | 617.88 | 3.53 | 4.59
| 648 | 3.87 | 20.01 | 647.82 | 5.24 | 5.24
| 678 | 4.31 | 19.04 | 677.75 | 7.26 | 5.95
| 708 | 5.1 | 18.43 | 707.65 | 9.59 | 6.74
| 738 | 5.49 | 16.14 | 737.52 | 12.23 | 7.56
| 768 | 5.93 | 20.45 | 767.37 | 15.06 | 8.5
| 798 | 6.29 | 24.14 | 797.2 | 18.01 | 9.71
| 827 | 6.42 | 22.56 | 826.02 | 20.96 | 10.98
| 857 | 7.03 | 22.29 | 855.81 | 24.21 | 12.32
| 887 | 7.69 | 22.65 | 885.57 | 27.76 | 13.79
| 917 | 8.22 | 21.42 | 915.28 | 31.61 | 15.35
| 947 | 8.57 | 20.8 | 944.96 | 35.69 | 16.93
| 977 | 8.88 | 19.39 | 974.61 | 39.97 | 18.49
| 1007 | 9.36 | 20.89 | 1004.23 | 44.43 | 20.13
| 1037 | 9.63 | 21.24 | 1033.82 | 49.05 | 21.91
| 1067 | 9.8 | 20.62 | 1063.39 | 53.78 | 23.72
| 1097 | 9.49 | 20.36 | 1092.96 | 58.49 | 25.47
| 1127 | 9.23 | 19.22 | 1122.56 | 63.08 | 27.13
| 1157 | 8.97 | 22.56 | 1152.19 | 67.51 | 28.82
| 1187 | 8.97 | 23.79 | 1181.82 | 71.81 | 30.66
| 1217 | 9.1 | 26.34 | 1211.45 | 76.07 | 32.65
| 1247 | 8.97 | 25.46 | 1241.08 | 80.31 | 34.71
| 1277 | 8.88 | 23.79 | 1270.71 | 84.54 | 36.65
| 1307 | 9.14 | 24.05 | 1300.34 | 88.84 | 38.56
| 1337 | 9.49 | 22.56 | 1329.95 | 93.3 | 40.48
| 1367 | 9.45 | 23.17 | 1359.54 | 97.84 | 42.39
| 1396 | 9.41 | 22.91 | 1388.15 | 102.22 | 44.25
| 1426 | 9.27 | 21.5 | 1417.75 | 106.72 | 46.09
| 1456 | 9.36 | 19.66 | 1447.35 | 111.27 | 47.8
| 1486 | 9.27 | 19.92 | 1476.96 | 115.84 | 49.44
| 1544 | 9.27 | 19.92 | 1534.2 | 124.62 | 52.63

## Lookup (hidden)
North Reference | RetunValue | Grid Type | ReturnValue | Deviation Indicator | ReturnValue
| 2 |  | 0 |  | 2
True |  | SPCS-Colorado Central-NAD27 |  | Directional
Grid |  | SPCS-Colorado Central-NAD83 |  | High Angle
|  | SPCS-Colorado North-NAD27 |  | Horizontal
SPCS-Colorado North-NAD83
SPCS-Colorado South-NAD27
SPCS-Colorado South-NAD83
UTM-Zone 12 NAD27
UTM-Zone 12 NAD83
UTM-Zone 13 NAD27
UTM-Zone 13 NAD83