## Data
Header Information | measured depth (ft) | inclination (°) | azimuth (°) | true vertical depth (ft) | northing +N/-S (ft) | easting +E/-W (ft)
Operator Name | 0 | 0 | 0 | 0 | 0 | 0
CUB CREEK ENERGY | 110 | 0.13 | 160.81 | 110 | -0.12 | 0.04
Operator Number | 140 | 0.18 | 303.02 | 140 | -0.12 | 0.01
10542 | 201 | 0.26 | 320.6 | 201 | 0.03 | -0.16
Well Name and Number | 228 | 0.35 | 247.47 | 228 | 0.05 | -0.27
Knight 7 | 288 | 0.04 | 258.81 | 288 | -0.02 | -0.46
API Number if available (Format=05-123-12345-00) | 318 | 0.48 | 299.94 | 318 | 0.04 | -0.58
05-123-47897 | 348 | 0.66 | 284.91 | 348 | 0.14 | -0.86
Location: (Format=SWSE 16 9N35W) | 378 | 0.57 | 252.92 | 378 | 0.14 | -1.17
SWNE 30 3N68W | 408 | 0.66 | 256.35 | 407.99 | 0.06 | -1.48
Citing Type: Planned or Actual | 438 | 1.01 | 281.48 | 437.99 | 0.07 | -1.9
Actual | 468 | 0.92 | 317.17 | 467.99 | 0.3 | -2.33
Deviation Indicator | 498 | 1.14 | 318.84 | 497.98 | 0.7 | -2.69
Directional | 528 | 1.58 | 355.27 | 527.97 | 1.34 | -2.92
North Reference | 558 | 2.11 | 335.01 | 557.96 | 2.25 | -3.18
True | 588 | 2.46 | 345.56 | 587.93 | 3.38 | -3.58
Grid Type | 618 | 2.68 | 352.41 | 617.9 | 4.7 | -3.83
SPCS-Colorado North-NAD83 | 648 | 3.03 | 351.97 | 647.87 | 6.18 | -4.03
| 678 | 2.9 | 350.13 | 677.83 | 7.71 | -4.27
| 708 | 3.12 | 351.01 | 707.79 | 9.26 | -4.53
| 738 | 3.3 | 357.69 | 737.74 | 10.93 | -4.69
| 768 | 3.52 | 358.04 | 767.69 | 12.71 | -4.76
| 798 | 3.82 | 0.5 | 797.62 | 14.63 | -4.78
| 827 | 4.09 | 1.46 | 826.55 | 16.63 | -4.75
| 857 | 4.53 | 357.07 | 856.47 | 18.89 | -4.78
| 887 | 5.01 | 359.18 | 886.37 | 21.38 | -4.86
| 917 | 5.27 | 354.61 | 916.25 | 24.06 | -5.01
| 947 | 5.63 | 357.69 | 946.11 | 26.9 | -5.2
| 977 | 6.29 | 358.56 | 975.95 | 30.02 | -5.3
| 1007 | 7.25 | 359.62 | 1005.74 | 33.55 | -5.35
| 1037 | 7.82 | 1.03 | 1035.48 | 37.49 | -5.33
| 1067 | 8.13 | 1.82 | 1065.19 | 41.65 | -5.22
| 1097 | 8.7 | 1.11 | 1094.87 | 46.04 | -5.11
| 1127 | 8.79 | 1.82 | 1124.52 | 50.6 | -5
| 1157 | 9.14 | 0.41 | 1154.15 | 55.27 | -4.91
| 1187 | 9.41 | 359.62 | 1183.76 | 60.1 | -4.91
| 1217 | 9.45 | 359.18 | 1213.35 | 65.02 | -4.96
| 1247 | 9.32 | 357.25 | 1242.95 | 69.91 | -5.11
| 1277 | 9.32 | 358.39 | 1272.56 | 74.76 | -5.29
| 1307 | 9.36 | 357.51 | 1302.16 | 79.63 | -5.47
| 1337 | 9.54 | 357.33 | 1331.75 | 84.55 | -5.69
| 1367 | 9.63 | 358.48 | 1361.33 | 89.54 | -5.87
| 1396 | 9.58 | 358.39 | 1389.92 | 94.38 | -6
| 1426 | 9.49 | 357.16 | 1419.51 | 99.34 | -6.2
| 1456 | 9.67 | 357.07 | 1449.09 | 104.33 | -6.45
| 1486 | 9.45 | 356.1 | 1478.68 | 109.3 | -6.75
| 1544 | 9.45 | 356.1 | 1535.89 | 118.8 | -7.39

## Lookup (hidden)
North Reference | RetunValue | Grid Type | ReturnValue | Deviation Indicator | ReturnValue
| 2 |  | 0 |  | 2
True |  | SPCS-Colorado Central-NAD27 |  | Directional
Grid |  | SPCS-Colorado Central-NAD83 |  | High Angle
|  | SPCS-Colorado North-NAD27 |  | Horizontal
SPCS-Colorado North-NAD83
SPCS-Colorado South-NAD27
SPCS-Colorado South-NAD83
UTM-Zone 12 NAD27
UTM-Zone 12 NAD83
UTM-Zone 13 NAD27
UTM-Zone 13 NAD83