## Data
Header Information | measured depth (ft) | inclination (°) | azimuth (°) | true vertical depth (ft) | northing +N/-S (ft) | easting +E/-W (ft)
Operator Name | 0 | 0 | 0 | 0 | 0 | 0
CUB CREEK ENERGY | 79 | 0.31 | 309.43 | 79 | 0.14 | -0.17
Operator Number | 110 | 0 | 170.92 | 110 | 0.19 | -0.23
10542 | 140 | 0.04 | 125.39 | 140 | 0.18 | -0.22
Well Name and Number | 171 | 0.31 | 282.28 | 171 | 0.19 | -0.29
Knight 9 | 201 | 0.35 | 304.95 | 201 | 0.26 | -0.45
API Number if available (Format=05-123-12345-00) | 228 | 0.22 | 337.65 | 228 | 0.36 | -0.54
05-123-47908 | 258 | 0.44 | 304.78 | 258 | 0.48 | -0.65
Location: (Format=SWSE 16 9N35W) | 288 | 0.18 | 293.26 | 288 | 0.56 | -0.79
SWNE 30 3N68W | 318 | 0.7 | 262.94 | 318 | 0.56 | -1.02
Citing Type: Planned or Actual | 348 | 0.44 | 298.62 | 348 | 0.59 | -1.3
Actual | 378 | 0.84 | 263.99 | 377.99 | 0.62 | -1.62
Deviation Indicator | 408 | 0.62 | 267.77 | 407.99 | 0.59 | -2
Directional | 438 | 0.75 | 284.74 | 437.99 | 0.64 | -2.35
North Reference | 468 | 1.27 | 288.34 | 467.98 | 0.79 | -2.86
True | 498 | 1.45 | 286.85 | 497.98 | 1.01 | -3.54
Grid Type | 528 | 1.19 | 298.71 | 527.97 | 1.27 | -4.17
SPCS-Colorado North-NAD83 | 558 | 0.92 | 309.61 | 557.96 | 1.57 | -4.63
| 588 | 1.05 | 312.69 | 587.96 | 1.91 | -5.02
| 618 | 1.01 | 318.22 | 617.95 | 2.29 | -5.4
| 648 | 1.36 | 331.05 | 647.95 | 2.8 | -5.75
| 678 | 2.02 | 342.83 | 677.93 | 3.62 | -6.07
| 708 | 2.24 | 343.71 | 707.91 | 4.69 | -6.39
| 738 | 2.33 | 338.26 | 737.89 | 5.82 | -6.78
| 768 | 2.68 | 340.99 | 767.86 | 7.05 | -7.24
| 798 | 2.73 | 338.96 | 797.83 | 8.38 | -7.72
| 827 | 2.95 | 337.47 | 826.79 | 9.71 | -8.26
| 857 | 3.52 | 341.51 | 856.74 | 11.3 | -8.85
| 887 | 3.65 | 338.61 | 886.68 | 13.06 | -9.49
| 917 | 4.18 | 339.32 | 916.61 | 14.97 | -10.22
| 947 | 4.48 | 337.65 | 946.53 | 17.08 | -11.05
| 977 | 5.23 | 340.63 | 976.42 | 19.45 | -11.95
| 1007 | 5.8 | 343.19 | 1006.28 | 22.19 | -12.84
| 1037 | 6.37 | 343.53 | 1036.11 | 25.24 | -13.75
| 1067 | 6.81 | 341.69 | 1065.91 | 28.52 | -14.78
| 1097 | 7.38 | 342.92 | 1095.69 | 32.05 | -15.91
| 1127 | 8.31 | 343.01 | 1125.4 | 35.97 | -17.11
| 1157 | 9.14 | 342.92 | 1155.06 | 40.32 | -18.44
| 1187 | 9.32 | 341.25 | 1184.67 | 44.9 | -19.92
| 1217 | 9.36 | 340.46 | 1214.27 | 49.5 | -21.52
| 1247 | 9.71 | 339.05 | 1243.86 | 54.16 | -23.24
| 1277 | 10.07 | 338.44 | 1273.41 | 58.96 | -25.11
| 1307 | 10.68 | 340.11 | 1302.92 | 64.01 | -27.02
| 1337 | 10.81 | 341.51 | 1332.39 | 69.3 | -28.86
| 1367 | 10.81 | 345.2 | 1361.86 | 74.68 | -30.47
| 1396 | 10.68 | 344.94 | 1390.35 | 79.91 | -31.86
| 1426 | 10.46 | 345.2 | 1419.84 | 85.23 | -33.28
| 1456 | 10.37 | 344.15 | 1449.35 | 90.46 | -34.71
| 1486 | 9.98 | 342.57 | 1478.88 | 95.53 | -36.23
| 1544 | 9.98 | 342.57 | 1536 | 105.12 | -39.24

## Lookup (hidden)
North Reference | RetunValue | Grid Type | ReturnValue | Deviation Indicator | ReturnValue
| 2 |  | 0 |  | 2
True |  | SPCS-Colorado Central-NAD27 |  | Directional
Grid |  | SPCS-Colorado Central-NAD83 |  | High Angle
|  | SPCS-Colorado North-NAD27 |  | Horizontal
SPCS-Colorado North-NAD83
SPCS-Colorado South-NAD27
SPCS-Colorado South-NAD83
UTM-Zone 12 NAD27
UTM-Zone 12 NAD83
UTM-Zone 13 NAD27
UTM-Zone 13 NAD83