## Data
Header Information | measured depth (ft) | inclination (°) | azimuth (°) | true vertical depth (ft) | northing +N/-S (ft) | easting +E/-W (ft)
Operator Name | 0 | 0 | 0 | 0 | 0 | 0
CUB CREEK ENERGY | 79 | 0.22 | 286.76 | 79 | 0.04 | -0.15
Operator Number | 110 | 0.13 | 272.87 | 110 | 0.06 | -0.24
10542 | 140 | 0.18 | 299.85 | 140 | 0.09 | -0.31
Well Name and Number | 171 | 0.48 | 300.56 | 171 | 0.18 | -0.47
Knight 12 | 201 | 0.62 | 314.88 | 201 | 0.36 | -0.69
API Number if available (Format=05-123-12345-00) | 228 | 0.66 | 283.07 | 228 | 0.49 | -0.94
05-123-47905 | 258 | 0.57 | 282.28 | 257.99 | 0.57 | -1.26
Location: (Format=SWSE 16 9N35W) | 288 | 0.97 | 297.39 | 287.99 | 0.71 | -1.63
SWNE 30 3N68W | 318 | 1.05 | 307.76 | 317.99 | 1 | -2.07
Citing Type: Planned or Actual | 348 | 0.84 | 309.78 | 347.98 | 1.31 | -2.46
Actual | 378 | 1.32 | 303.76 | 377.98 | 1.64 | -2.92
Deviation Indicator | 408 | 1.19 | 303.63 | 407.97 | 2.01 | -3.46
Directional | 438 | 0.79 | 305.48 | 437.97 | 2.3 | -3.89
North Reference | 468 | 0.75 | 298.89 | 467.96 | 2.51 | -4.23
True | 498 | 0.84 | 280.08 | 497.96 | 2.65 | -4.62
Grid Type | 528 | 0.62 | 271.2 | 527.96 | 2.69 | -5
SPCS-Colorado North-NAD83 | 558 | 0.75 | 238.15 | 557.96 | 2.59 | -5.33
| 588 | 0.84 | 240.7 | 587.95 | 2.38 | -5.68
| 618 | 0.66 | 242.72 | 617.95 | 2.19 | -6.03
| 648 | 0.97 | 221.19 | 647.95 | 1.92 | -6.35
| 678 | 0.62 | 216.8 | 677.94 | 1.6 | -6.62
| 708 | 0.66 | 195.26 | 707.94 | 1.3 | -6.76
| 738 | 0.66 | 190.61 | 737.94 | 0.97 | -6.84
| 768 | 0.88 | 255.03 | 767.94 | 0.74 | -7.09
| 798 | 1.05 | 276.03 | 797.93 | 0.71 | -7.59
| 827 | 1.63 | 286.85 | 826.93 | 0.85 | -8.24
| 857 | 2.9 | 298.36 | 856.9 | 1.34 | -9.32
| 887 | 4.13 | 302.31 | 886.85 | 2.28 | -10.9
| 917 | 4.93 | 306.8 | 916.75 | 3.62 | -12.85
| 947 | 5.54 | 309.78 | 946.63 | 5.32 | -14.99
| 977 | 5.71 | 312.42 | 976.48 | 7.26 | -17.21
| 1007 | 6.07 | 315.94 | 1006.32 | 9.4 | -19.41
| 1037 | 6.29 | 314.97 | 1036.15 | 11.7 | -21.68
| 1067 | 6.55 | 315.94 | 1065.96 | 14.1 | -24.03
| 1097 | 7.08 | 314.88 | 1095.75 | 16.63 | -26.53
| 1127 | 7.21 | 314 | 1125.52 | 19.24 | -29.19
| 1157 | 7.82 | 312.51 | 1155.26 | 21.93 | -32.05
| 1187 | 8.4 | 311.1 | 1184.96 | 24.75 | -35.21
| 1217 | 8.31 | 308.99 | 1214.64 | 27.55 | -38.54
| 1247 | 8.57 | 308.11 | 1244.31 | 30.3 | -41.99
| 1277 | 9.36 | 309.52 | 1273.95 | 33.23 | -45.63
| 1307 | 10.37 | 310.31 | 1303.5 | 36.53 | -49.57
| 1337 | 11.3 | 311.89 | 1332.97 | 40.24 | -53.82
| 1367 | 12 | 314.97 | 1362.35 | 44.4 | -58.21
| 1396 | 12.13 | 315.06 | 1390.71 | 48.69 | -62.5
| 1426 | 12.31 | 316.03 | 1420.03 | 53.22 | -66.94
| 1456 | 12.84 | 315.85 | 1449.31 | 57.92 | -71.49
| 1496 | 13.05 | 314.88 | 1488.29 | 64.29 | -77.78
| 1544 | 13.05 | 314.88 | 1535.05 | 71.94 | -85.46

## Lookup (hidden)
North Reference | RetunValue | Grid Type | ReturnValue | Deviation Indicator | ReturnValue
| 2 |  | 0 |  | 2
True |  | SPCS-Colorado Central-NAD27 |  | Directional
Grid |  | SPCS-Colorado Central-NAD83 |  | High Angle
|  | SPCS-Colorado North-NAD27 |  | Horizontal
SPCS-Colorado North-NAD83
SPCS-Colorado South-NAD27
SPCS-Colorado South-NAD83
UTM-Zone 12 NAD27
UTM-Zone 12 NAD83
UTM-Zone 13 NAD27
UTM-Zone 13 NAD83