## Data
Header Information | measured depth (ft) | inclination (°) | azimuth (°) | true vertical depth (ft) | northing +N/-S (ft) | easting +E/-W (ft)
Operator Name | 0 | 0 | 0 | 0 | 0 | 0
CUB CREEK ENERGY | 140 | 0.66 | 153.08 | 140 | -0.72 | 0.37
Operator Number | 169 | 0.44 | 116.86 | 169 | -0.92 | 0.54
10542 | 197 | 0.75 | 153.87 | 196.99 | -1.13 | 0.72
Well Name and Number | 228 | 0.75 | 170.65 | 227.99 | -1.51 | 0.84
Knight 18 | 257 | 0.31 | 164.59 | 256.99 | -1.78 | 0.89
API Number if available (Format=05-123-12345-00) | 287 | 0.44 | 139.01 | 286.99 | -1.94 | 0.99
05-123-47900 | 317 | 0.66 | 185.86 | 316.99 | -2.2 | 1.05
Location: (Format=SWSE 16 9N35W) | 347 | 0.84 | 148.68 | 346.99 | -2.56 | 1.14
SWNE 30 3N68W | 377 | 0.84 | 150.09 | 376.98 | -2.94 | 1.37
Citing Type: Planned or Actual | 407 | 0.7 | 26.6 | 406.98 | -2.97 | 1.56
Actual | 437 | 0.88 | 244.22 | 436.98 | -2.9 | 1.43
Deviation Indicator | 467 | 1.67 | 249.84 | 466.97 | -3.15 | 0.81
Directional | 497 | 2.02 | 268.83 | 496.96 | -3.31 | -0.12
North Reference | 527 | 2.51 | 274.1 | 526.93 | -3.28 | -1.31
True | 557 | 2.9 | 279.37 | 556.9 | -3.11 | -2.71
Grid Type | 587 | 3.56 | 275.86 | 586.85 | -2.89 | -4.39
SPCS-Colorado North-NAD83 | 616 | 3.74 | 273.75 | 615.79 | -2.74 | -6.23
| 646 | 4.26 | 291.86 | 645.72 | -2.26 | -8.24
| 676 | 4.31 | 298.8 | 675.64 | -1.3 | -10.26
| 706 | 4.62 | 297.92 | 705.55 | -0.19 | -12.31
| 736 | 5.05 | 298.71 | 735.44 | 1.01 | -14.54
| 766 | 5.67 | 300.03 | 765.31 | 2.39 | -16.98
| 796 | 6.64 | 297.04 | 795.14 | 3.92 | -19.81
| 826 | 7.38 | 296.69 | 824.91 | 5.57 | -23.08
| 856 | 8 | 297.13 | 854.64 | 7.39 | -26.66
| 886 | 8.79 | 295.37 | 884.32 | 9.32 | -30.58
| 916 | 9.67 | 292.65 | 913.93 | 11.27 | -34.98
| 946 | 10.46 | 289.31 | 943.47 | 13.15 | -39.88
| 976 | 11.08 | 290.27 | 972.94 | 15.04 | -45.15
| 1006 | 11.25 | 291.42 | 1002.37 | 17.11 | -50.58
| 1036 | 11.56 | 288.69 | 1031.78 | 19.14 | -56.15
| 1066 | 12.48 | 290.62 | 1061.12 | 21.25 | -62.03
| 1096 | 13.98 | 292.56 | 1090.33 | 23.78 | -68.41
| 1126 | 14.15 | 293.09 | 1119.43 | 26.61 | -75.13
| 1156 | 14.24 | 294.32 | 1148.51 | 29.57 | -81.87
| 1185 | 14.64 | 291.86 | 1176.59 | 32.4 | -88.52
| 1215 | 14.99 | 290.01 | 1205.6 | 35.14 | -95.68
| 1245 | 15.47 | 292.91 | 1234.54 | 38.02 | -103.01
| 1275 | 16.26 | 293.26 | 1263.4 | 41.24 | -110.56
| 1305 | 16.48 | 294.84 | 1292.19 | 44.69 | -118.28
| 1335 | 17.14 | 294.49 | 1320.9 | 48.31 | -126.16
| 1365 | 18.29 | 295.28 | 1349.48 | 52.15 | -134.44
| 1395 | 19.47 | 296.07 | 1377.87 | 56.36 | -143.19
| 1425 | 19.78 | 296.16 | 1406.12 | 60.79 | -152.24
| 1455 | 20.26 | 295.63 | 1434.31 | 65.28 | -161.48
| 1481 | 20.4 | 296.34 | 1458.69 | 69.24 | -169.6
| 1544 | 20.4 | 296.34 | 1517.74 | 78.98 | -189.28

## Lookup (hidden)
North Reference | RetunValue | Grid Type | ReturnValue | Deviation Indicator | ReturnValue
| 2 |  | 0 |  | 2
True |  | SPCS-Colorado Central-NAD27 |  | Directional
Grid |  | SPCS-Colorado Central-NAD83 |  | High Angle
|  | SPCS-Colorado North-NAD27 |  | Horizontal
SPCS-Colorado North-NAD83
SPCS-Colorado South-NAD27
SPCS-Colorado South-NAD83
UTM-Zone 12 NAD27
UTM-Zone 12 NAD83
UTM-Zone 13 NAD27
UTM-Zone 13 NAD83