## Data
Header Information | measured depth (ft) | inclination (°) | azimuth (°) | true vertical depth (ft) | northing +N/-S (ft) | easting +E/-W (ft)
Operator Name | 0 | 0 | 0 | 0 | 0 | 0
CUB CREEK ENERGY | 112 | 0.53 | 236.13 | 112 | -0.29 | -0.43
Operator Number | 140 | 0.22 | 243.25 | 140 | -0.39 | -0.59
10542 | 169 | 0.22 | 224.18 | 169 | -0.45 | -0.67
Well Name and Number | 197 | 0.48 | 244.83 | 197 | -0.54 | -0.82
Knight 22 | 228 | 0.44 | 231.83 | 228 | -0.67 | -1.03
API Number if available (Format=05-123-12345-00) | 257 | 0.84 | 243.16 | 256.99 | -0.83 | -1.31
05-123-47914 | 287 | 1.27 | 258.46 | 286.99 | -1 | -1.83
Location: (Format=SWSE 16 9N35W) | 317 | 2.11 | 274.45 | 316.98 | -1.02 | -2.7
SWNE 30 3N68W | 347 | 2.64 | 286.32 | 346.95 | -0.78 | -3.92
Citing Type: Planned or Actual | 377 | 3.12 | 285.79 | 376.91 | -0.37 | -5.37
Actual | 407 | 3.65 | 284.91 | 406.86 | 0.1 | -7.08
Deviation Indicator | 437 | 4.57 | 283.15 | 436.78 | 0.62 | -9.16
Directional | 467 | 5.54 | 287.28 | 466.67 | 1.32 | -11.71
North Reference | 497 | 6.46 | 284.38 | 496.5 | 2.17 | -14.73
True | 527 | 7.03 | 285.7 | 526.29 | 3.08 | -18.13
Grid Type | 557 | 7.87 | 287.28 | 556.04 | 4.19 | -21.86
SPCS-Colorado North-NAD83 | 586 | 8.4 | 286.41 | 584.75 | 5.38 | -25.78
| 616 | 8.84 | 286.32 | 614.41 | 6.65 | -30.1
| 646 | 9.85 | 285.79 | 644.01 | 7.99 | -34.78
| 676 | 10.73 | 286.76 | 673.53 | 9.5 | -39.92
| 706 | 11.3 | 285.7 | 702.97 | 11.1 | -45.43
| 736 | 12.18 | 287.2 | 732.35 | 12.83 | -51.28
| 766 | 12.92 | 287.46 | 761.63 | 14.77 | -57.5
| 796 | 13.8 | 286.23 | 790.82 | 16.78 | -64.14
| 826 | 15.12 | 286.67 | 819.87 | 18.9 | -71.32
| 856 | 15.87 | 284.74 | 848.78 | 21.07 | -79.04
| 886 | 16.79 | 283.86 | 877.57 | 23.15 | -87.21
| 916 | 17.49 | 283.24 | 906.23 | 25.22 | -95.81
| 946 | 18.02 | 283.42 | 934.8 | 27.33 | -104.71
| 976 | 18.9 | 284.56 | 963.26 | 29.63 | -113.92
| 1006 | 20.04 | 285.26 | 991.54 | 32.2 | -123.59
| 1036 | 20.53 | 285.97 | 1019.68 | 35 | -133.6
| 1066 | 21.45 | 286.32 | 1047.69 | 37.99 | -143.92
| 1096 | 22.51 | 285.7 | 1075.51 | 41.08 | -154.72
| 1126 | 23.12 | 285 | 1103.16 | 44.16 | -165.94
| 1156 | 24 | 284.82 | 1130.66 | 47.25 | -177.52
| 1185 | 25.1 | 285.09 | 1157.04 | 50.36 | -189.16
| 1215 | 26.29 | 284.82 | 1184.07 | 53.71 | -201.73
| 1245 | 27.16 | 284.56 | 1210.87 | 57.13 | -214.78
| 1275 | 28.31 | 284.47 | 1237.42 | 60.63 | -228.3
| 1305 | 28.4 | 285.35 | 1263.82 | 64.3 | -242.06
| 1335 | 28.18 | 285.09 | 1290.24 | 68.03 | -255.78
| 1365 | 28.79 | 284.74 | 1316.61 | 71.71 | -269.61
| 1395 | 28.84 | 284.47 | 1342.89 | 75.36 | -283.6
| 1425 | 28.13 | 284.21 | 1369.26 | 78.9 | -297.46
| 1455 | 27.74 | 283.68 | 1395.77 | 82.29 | -311.1
| 1481 | 27.34 | 282.19 | 1418.82 | 84.98 | -322.82
| 1544 | 27.34 | 282.19 | 1474.78 | 91.09 | -351.1

## Lookup (hidden)
North Reference | RetunValue | Grid Type | ReturnValue | Deviation Indicator | ReturnValue
| 2 |  | 0 |  | 2
True |  | SPCS-Colorado Central-NAD27 |  | Directional
Grid |  | SPCS-Colorado Central-NAD83 |  | High Angle
|  | SPCS-Colorado North-NAD27 |  | Horizontal
SPCS-Colorado North-NAD83
SPCS-Colorado South-NAD27
SPCS-Colorado South-NAD83
UTM-Zone 12 NAD27
UTM-Zone 12 NAD83
UTM-Zone 13 NAD27
UTM-Zone 13 NAD83