## Data
Header Information | measured depth (ft) | inclination (°) | azimuth (°) | true vertical depth (ft) | northing +N/-S (ft) | easting +E/-W (ft) | Remarks
Operator Name | 0 | 0 | 0 | 0 | 0 | 0
TEP Rocky Mountain, LLC | 670 | 0 | 0 | 670 | 0 | 0
Operator Number | 700 | 1.05 | 250.623 | 700 | -0.09 | -0.26
96850 | 800 | 4.55 | 250.623 | 799.86 | -1.71 | -4.87
Well Name and Number | 870.08 | 7.003 | 250.623 | 869.58 | -4.05 | -11.52
FEDERAL RU 21-77 | 900 | 7.003 | 250.623 | 899.28 | -5.26 | -14.96
API Number (if available) | 1000 | 7.003 | 250.623 | 998.53 | -9.31 | -26.46
05-045-23665 | 1100 | 7.003 | 250.623 | 1097.79 | -13.35 | -37.96
Location: QQ SEC TWP RGE | 1200 | 7.003 | 250.623 | 1197.04 | -17.4 | -49.46
NWNE Sec 17, T7S,R93W | 1300 | 7.003 | 250.623 | 1296.3 | -21.44 | -60.97
Citing Type: Planned or Actual | 1400 | 7.003 | 250.623 | 1395.55 | -25.49 | -72.47
Planned | 1500 | 7.003 | 250.623 | 1494.8 | -29.53 | -83.97
Deviation Indicator | 1600 | 7.003 | 250.623 | 1594.06 | -33.58 | -95.47
Directional | 1700 | 7.003 | 250.623 | 1693.31 | -37.62 | -106.97
North Reference | 1800 | 7.003 | 250.623 | 1792.57 | -41.67 | -118.47
True | 1900 | 7.003 | 250.623 | 1891.82 | -45.71 | -129.97
Grid Type | 2000 | 7.003 | 250.623 | 1991.07 | -49.76 | -141.47
#VALUE! | 2100 | 7.003 | 250.623 | 2090.33 | -53.8 | -152.98
| 2200 | 7.003 | 250.623 | 2189.58 | -57.85 | -164.48
| 2300 | 7.003 | 250.623 | 2288.84 | -61.89 | -175.98
| 2400 | 7.003 | 250.623 | 2388.09 | -65.94 | -187.48
| 2500 | 7.003 | 250.623 | 2487.34 | -69.98 | -198.98
| 2600 | 7.003 | 250.623 | 2586.6 | -74.03 | -210.48
| 2700 | 7.003 | 250.623 | 2685.85 | -78.07 | -221.98
| 2800 | 7.003 | 250.623 | 2785.11 | -82.12 | -233.48
| 2900 | 7.003 | 250.623 | 2884.36 | -86.16 | -244.98
| 3000 | 7.003 | 250.623 | 2983.61 | -90.21 | -256.49
| 3100 | 7.003 | 250.623 | 3082.87 | -94.25 | -267.99
| 3160.9 | 7.003 | 250.623 | 3143.31 | -96.71 | -274.99
| 3200 | 6.416 | 250.623 | 3182.15 | -98.23 | -279.3
| 3300 | 4.916 | 250.623 | 3281.65 | -101.51 | -288.61
| 3400 | 3.416 | 250.623 | 3381.39 | -103.92 | -295.47
| 3500 | 1.916 | 250.623 | 3481.28 | -105.46 | -299.86
| 3600 | 0.416 | 250.623 | 3581.25 | -106.13 | -301.78
| 3627.75 | 0 | 0 | 3609 | -106.17 | -301.87
| 3700 | 0 | 0 | 3681.25 | -106.17 | -301.87
| 3800 | 0 | 0 | 3781.25 | -106.17 | -301.87
| 3900 | 0 | 0 | 3881.25 | -106.17 | -301.87
| 4000 | 0 | 0 | 3981.25 | -106.17 | -301.87
| 4100 | 0 | 0 | 4081.25 | -106.17 | -301.87
| 4200 | 0 | 0 | 4181.25 | -106.17 | -301.87
| 4300 | 0 | 0 | 4281.25 | -106.17 | -301.87
| 4400 | 0 | 0 | 4381.25 | -106.17 | -301.87
| 4500 | 0 | 0 | 4481.25 | -106.17 | -301.87
| 4600 | 0 | 0 | 4581.25 | -106.17 | -301.87
| 4700 | 0 | 0 | 4681.25 | -106.17 | -301.87
| 4800 | 0 | 0 | 4781.25 | -106.17 | -301.87
| 4900 | 0 | 0 | 4881.25 | -106.17 | -301.87
| 5000 | 0 | 0 | 4981.25 | -106.17 | -301.87
| 5100 | 0 | 0 | 5081.25 | -106.17 | -301.87
| 5200 | 0 | 0 | 5181.25 | -106.17 | -301.87
| 5300 | 0 | 0 | 5281.25 | -106.17 | -301.87
| 5400 | 0 | 0 | 5381.25 | -106.17 | -301.87
| 5500 | 0 | 0 | 5481.25 | -106.17 | -301.87
| 5600 | 0 | 0 | 5581.25 | -106.17 | -301.87
| 5700 | 0 | 0 | 5681.25 | -106.17 | -301.87
| 5800 | 0 | 0 | 5781.25 | -106.17 | -301.87
| 5900 | 0 | 0 | 5881.25 | -106.17 | -301.87
| 6000 | 0 | 0 | 5981.25 | -106.17 | -301.87
| 6100 | 0 | 0 | 6081.25 | -106.17 | -301.87
| 6200 | 0 | 0 | 6181.25 | -106.17 | -301.87
| 6300 | 0 | 0 | 6281.25 | -106.17 | -301.87
| 6400 | 0 | 0 | 6381.25 | -106.17 | -301.87
| 6500 | 0 | 0 | 6481.25 | -106.17 | -301.87
| 6600 | 0 | 0 | 6581.25 | -106.17 | -301.87
| 6700 | 0 | 0 | 6681.25 | -106.17 | -301.87
| 6800 | 0 | 0 | 6781.25 | -106.17 | -301.87
| 6900 | 0 | 0 | 6881.25 | -106.17 | -301.87
| 7000 | 0 | 0 | 6981.25 | -106.17 | -301.87
| 7100 | 0 | 0 | 7081.25 | -106.17 | -301.87
| 7200 | 0 | 0 | 7181.25 | -106.17 | -301.87
| 7300 | 0 | 0 | 7281.25 | -106.17 | -301.87
| 7400 | 0 | 0 | 7381.25 | -106.17 | -301.87
| 7500 | 0 | 0 | 7481.25 | -106.17 | -301.87
| 7600 | 0 | 0 | 7581.25 | -106.17 | -301.87
| 7700 | 0 | 0 | 7681.25 | -106.17 | -301.87
| 7800 | 0 | 0 | 7781.25 | -106.17 | -301.87
| 7900 | 0 | 0 | 7881.25 | -106.17 | -301.87
| 8000 | 0 | 0 | 7981.25 | -106.17 | -301.87
| 8100 | 0 | 0 | 8081.25 | -106.17 | -301.87
| 8200 | 0 | 0 | 8181.25 | -106.17 | -301.87
| 8300 | 0 | 0 | 8281.25 | -106.17 | -301.87
| 8400 | 0 | 0 | 8381.25 | -106.17 | -301.87
| 8500 | 0 | 0 | 8481.25 | -106.17 | -301.87
| 8600 | 0 | 0 | 8581.25 | -106.17 | -301.87
| 8700 | 0 | 0 | 8681.25 | -106.17 | -301.87
| 8800 | 0 | 0 | 8781.25 | -106.17 | -301.87
| 8900 | 0 | 0 | 8881.25 | -106.17 | -301.87
| 9000 | 0 | 0 | 8981.25 | -106.17 | -301.87
| 9100 | 0 | 0 | 9081.25 | -106.17 | -301.87
| 9200 | 0 | 0 | 9181.25 | -106.17 | -301.87
| 9300 | 0 | 0 | 9281.25 | -106.17 | -301.87
| 9400 | 0 | 0 | 9381.25 | -106.17 | -301.87
| 9500 | 0 | 0 | 9481.25 | -106.17 | -301.87
| 9600 | 0 | 0 | 9581.25 | -106.17 | -301.87
| 9700 | 0 | 0 | 9681.25 | -106.17 | -301.87
| 9800 | 0 | 0 | 9781.25 | -106.17 | -301.87
| 9900 | 0 | 0 | 9881.25 | -106.17 | -301.87
| 9986.75 | 0 | 0 | 9968 | -106.17 | -301.87

## Lookup (hidden)
North Reference | RetunValue | Grid Type | ReturnValue | Deviation Indicator | ReturnValue
| 2 |  | 0 |  | 2
True |  | SPCS-Colorado Central-NAD27 |  | Directional
Grid |  | SPCS-Colorado Central-NAD83 |  | High Angle
|  | SPCS-Colorado North-NAD27 |  | Horizontal
SPCS-Colorado North-NAD83
SPCS-Colorado South-NAD27
SPCS-Colorado South-NAD83
UTM-Zone 12 NAD27
UTM-Zone 12 NAD83
UTM-Zone 13 NAD27
UTM-Zone 13 NAD83