## Data
Header Information | measured depth (ft) | inclination (°) | azimuth (°) | true vertical depth (ft) | northing +N/-S (ft) | easting +E/-W (ft) | Remarks
Operator Name | 0 | 0 | 0 | 0 | 0 | 0
TEP Rocky Mountain, LLC | 400 | 0 | 0 | 400 | 0 | 0
Operator Number | 500 | 3.5 | 332.03 | 499.94 | 2.7 | -1.43
96850 | 587.46 | 6.561 | 332.03 | 587.05 | 9.47 | -5.03
Well Name and Number | 600 | 6.561 | 332.03 | 599.51 | 10.73 | -5.7
FEDERAL RU 344-8 | 700 | 6.561 | 332.03 | 698.85 | 20.83 | -11.06
API Number (if available) | 800 | 6.561 | 332.03 | 798.2 | 30.92 | -16.42
05-045-23669 | 900 | 6.561 | 332.03 | 897.54 | 41.01 | -21.78
Location: QQ SEC TWP RGE | 1000 | 6.561 | 332.03 | 996.89 | 51.1 | -27.14
NWNE Sec 17, T7S,R93W | 1100 | 6.561 | 332.03 | 1096.23 | 61.19 | -32.49
Citing Type: Planned or Actual | 1200 | 6.561 | 332.03 | 1195.58 | 71.28 | -37.85
Planned | 1300 | 6.561 | 332.03 | 1294.92 | 81.37 | -43.21
Deviation Indicator | 1400 | 6.561 | 332.03 | 1394.27 | 91.47 | -48.57
Directional | 1500 | 6.561 | 332.03 | 1493.61 | 101.56 | -53.93
North Reference | 1600 | 6.561 | 332.03 | 1592.96 | 111.65 | -59.29
True | 1700 | 6.561 | 332.03 | 1692.3 | 121.74 | -64.65
Grid Type | 1800 | 6.561 | 332.03 | 1791.65 | 131.83 | -70.01
#VALUE! | 1900 | 6.561 | 332.03 | 1890.99 | 141.92 | -75.37
| 2000 | 6.561 | 332.03 | 1990.34 | 152.01 | -80.72
| 2100 | 6.561 | 332.03 | 2089.68 | 162.1 | -86.08
| 2200 | 6.561 | 332.03 | 2189.03 | 172.2 | -91.44
| 2300 | 6.561 | 332.03 | 2288.38 | 182.29 | -96.8
| 2400 | 6.561 | 332.03 | 2387.72 | 192.38 | -102.16
| 2500 | 6.561 | 332.03 | 2487.07 | 202.47 | -107.52
| 2600 | 6.561 | 332.03 | 2586.41 | 212.56 | -112.88
| 2700 | 6.561 | 332.03 | 2685.76 | 222.65 | -118.24
| 2800 | 6.561 | 332.03 | 2785.1 | 232.74 | -123.6
| 2900 | 6.561 | 332.03 | 2884.45 | 242.84 | -128.95
| 3000 | 6.561 | 332.03 | 2983.79 | 252.93 | -134.31
| 3100 | 6.561 | 332.03 | 3083.14 | 263.02 | -139.67
| 3200 | 6.561 | 332.03 | 3182.48 | 273.11 | -145.03
| 3300 | 6.561 | 332.03 | 3281.83 | 283.2 | -150.39
| 3400 | 6.561 | 332.03 | 3381.17 | 293.29 | -155.75
| 3500 | 6.561 | 332.03 | 3480.52 | 303.38 | -161.11
| 3600 | 6.561 | 332.03 | 3579.86 | 313.48 | -166.47
| 3700 | 6.561 | 332.03 | 3679.21 | 323.57 | -171.83
| 3800 | 6.561 | 332.03 | 3778.55 | 333.66 | -177.18
| 3900 | 6.561 | 332.03 | 3877.9 | 343.75 | -182.54
| 4000 | 6.561 | 332.03 | 3977.24 | 353.84 | -187.9
| 4100 | 6.561 | 332.03 | 4076.59 | 363.93 | -193.26
| 4200 | 6.561 | 332.03 | 4175.93 | 374.02 | -198.62
| 4300 | 6.561 | 332.03 | 4275.28 | 384.11 | -203.98
| 4400 | 6.561 | 332.03 | 4374.62 | 394.21 | -209.34
| 4500 | 6.561 | 332.03 | 4473.97 | 404.3 | -214.7
| 4600 | 6.561 | 332.03 | 4573.31 | 414.39 | -220.06
| 4700 | 6.561 | 332.03 | 4672.66 | 424.48 | -225.41
| 4800 | 6.561 | 332.03 | 4772 | 434.57 | -230.77
| 4900 | 6.561 | 332.03 | 4871.35 | 444.66 | -236.13
| 5000 | 6.561 | 332.03 | 4970.69 | 454.75 | -241.49
| 5100 | 6.561 | 332.03 | 5070.04 | 464.85 | -246.85
| 5200 | 6.561 | 332.03 | 5169.38 | 474.94 | -252.21
| 5300 | 6.561 | 332.03 | 5268.73 | 485.03 | -257.57
| 5400 | 6.561 | 332.03 | 5368.07 | 495.12 | -262.93
| 5496.12 | 6.561 | 332.03 | 5463.56 | 504.82 | -268.08
| 5500 | 6.503 | 332.03 | 5467.42 | 505.21 | -268.28
| 5600 | 5.003 | 332.03 | 5566.91 | 514.06 | -272.98
| 5700 | 3.503 | 332.03 | 5666.63 | 520.61 | -276.46
| 5800 | 2.003 | 332.03 | 5766.52 | 524.85 | -278.71
| 5900 | 0.503 | 332.03 | 5866.49 | 526.78 | -279.74
| 5933.51 | 0 | 0 | 5900 | 526.91 | -279.81
| 6000 | 0 | 0 | 5966.49 | 526.91 | -279.81
| 6100 | 0 | 0 | 6066.49 | 526.91 | -279.81
| 6200 | 0 | 0 | 6166.49 | 526.91 | -279.81
| 6300 | 0 | 0 | 6266.49 | 526.91 | -279.81
| 6400 | 0 | 0 | 6366.49 | 526.91 | -279.81
| 6500 | 0 | 0 | 6466.49 | 526.91 | -279.81
| 6600 | 0 | 0 | 6566.49 | 526.91 | -279.81
| 6700 | 0 | 0 | 6666.49 | 526.91 | -279.81
| 6800 | 0 | 0 | 6766.49 | 526.91 | -279.81
| 6900 | 0 | 0 | 6866.49 | 526.91 | -279.81
| 7000 | 0 | 0 | 6966.49 | 526.91 | -279.81
| 7100 | 0 | 0 | 7066.49 | 526.91 | -279.81
| 7200 | 0 | 0 | 7166.49 | 526.91 | -279.81
| 7300 | 0 | 0 | 7266.49 | 526.91 | -279.81
| 7400 | 0 | 0 | 7366.49 | 526.91 | -279.81
| 7500 | 0 | 0 | 7466.49 | 526.91 | -279.81
| 7600 | 0 | 0 | 7566.49 | 526.91 | -279.81
| 7700 | 0 | 0 | 7666.49 | 526.91 | -279.81
| 7800 | 0 | 0 | 7766.49 | 526.91 | -279.81
| 7900 | 0 | 0 | 7866.49 | 526.91 | -279.81
| 8000 | 0 | 0 | 7966.49 | 526.91 | -279.81
| 8100 | 0 | 0 | 8066.49 | 526.91 | -279.81
| 8200 | 0 | 0 | 8166.49 | 526.91 | -279.81
| 8300 | 0 | 0 | 8266.49 | 526.91 | -279.81
| 8400 | 0 | 0 | 8366.49 | 526.91 | -279.81
| 8500 | 0 | 0 | 8466.49 | 526.91 | -279.81
| 8600 | 0 | 0 | 8566.49 | 526.91 | -279.81
| 8700 | 0 | 0 | 8666.49 | 526.91 | -279.81
| 8800 | 0 | 0 | 8766.49 | 526.91 | -279.81
| 8900 | 0 | 0 | 8866.49 | 526.91 | -279.81
| 9000 | 0 | 0 | 8966.49 | 526.91 | -279.81
| 9100 | 0 | 0 | 9066.49 | 526.91 | -279.81
| 9200 | 0 | 0 | 9166.49 | 526.91 | -279.81
| 9300 | 0 | 0 | 9266.49 | 526.91 | -279.81
| 9400 | 0 | 0 | 9366.49 | 526.91 | -279.81
| 9500 | 0 | 0 | 9466.49 | 526.91 | -279.81
| 9600 | 0 | 0 | 9566.49 | 526.91 | -279.81
| 9700 | 0 | 0 | 9666.49 | 526.91 | -279.81
| 9800 | 0 | 0 | 9766.49 | 526.91 | -279.81
| 9900 | 0 | 0 | 9866.49 | 526.91 | -279.81
| 10000 | 0 | 0 | 9966.49 | 526.91 | -279.81
| 10011.51 | 0 | 0 | 9978 | 526.91 | -279.81

## Lookup (hidden)
North Reference | RetunValue | Grid Type | ReturnValue | Deviation Indicator | ReturnValue
| 2 |  | 0 |  | 2
True |  | SPCS-Colorado Central-NAD27 |  | Directional
Grid |  | SPCS-Colorado Central-NAD83 |  | High Angle
|  | SPCS-Colorado North-NAD27 |  | Horizontal
SPCS-Colorado North-NAD83
SPCS-Colorado South-NAD27
SPCS-Colorado South-NAD83
UTM-Zone 12 NAD27
UTM-Zone 12 NAD83
UTM-Zone 13 NAD27
UTM-Zone 13 NAD83