## Data
Header Information | measured depth (ft) | inclination (°) | azimuth (°) | true vertical depth (ft) | northing +N/-S (ft) | easting +E/-W (ft) | Remarks
Operator Name | 0 | 0 | 0 | 0 | 0 | 0
TEP Rocky Mountain, LLC | 300 | 0 | 0 | 300 | 0 | 0
Operator Number | 400 | 3.5 | 13.015 | 399.94 | 2.97 | 0.69
96850 | 500 | 7 | 13.015 | 499.5 | 11.89 | 2.75
Well Name and Number | 547.09 | 8.648 | 13.015 | 546.15 | 18.13 | 4.19
FEDERAL RU 441-17 | 600 | 8.648 | 13.015 | 598.46 | 25.89 | 5.98
API Number (if available) | 700 | 8.648 | 13.015 | 697.32 | 40.54 | 9.37
05-045-23670 | 800 | 8.648 | 13.015 | 796.19 | 55.19 | 12.76
Location: QQ SEC TWP RGE | 900 | 8.648 | 13.015 | 895.05 | 69.84 | 16.14
NWNE Sec 17, T7S,R93W | 1000 | 8.648 | 13.015 | 993.91 | 84.49 | 19.53
Citing Type: Planned or Actual | 1100 | 8.648 | 13.015 | 1092.78 | 99.14 | 22.91
Planned | 1200 | 8.648 | 13.015 | 1191.64 | 113.79 | 26.3
Deviation Indicator | 1300 | 8.648 | 13.015 | 1290.5 | 128.44 | 29.69
Directional | 1400 | 8.648 | 13.015 | 1389.37 | 143.09 | 33.07
North Reference | 1500 | 8.648 | 13.015 | 1488.23 | 157.74 | 36.46
True | 1600 | 8.648 | 13.015 | 1587.09 | 172.39 | 39.85
Grid Type | 1700 | 8.648 | 13.015 | 1685.95 | 187.04 | 43.23
#VALUE! | 1800 | 8.648 | 13.015 | 1784.82 | 201.69 | 46.62
| 1900 | 8.648 | 13.015 | 1883.68 | 216.34 | 50.01
| 2000 | 8.648 | 13.015 | 1982.54 | 230.99 | 53.39
| 2100 | 8.648 | 13.015 | 2081.41 | 245.64 | 56.78
| 2200 | 8.648 | 13.015 | 2180.27 | 260.29 | 60.16
| 2300 | 8.648 | 13.015 | 2279.13 | 274.94 | 63.55
| 2400 | 8.648 | 13.015 | 2378 | 289.59 | 66.94
| 2500 | 8.648 | 13.015 | 2476.86 | 304.24 | 70.32
| 2600 | 8.648 | 13.015 | 2575.72 | 318.9 | 73.71
| 2700 | 8.648 | 13.015 | 2674.58 | 333.55 | 77.1
| 2800 | 8.648 | 13.015 | 2773.45 | 348.2 | 80.48
| 2900 | 8.648 | 13.015 | 2872.31 | 362.85 | 83.87
| 3000 | 8.648 | 13.015 | 2971.17 | 377.5 | 87.26
| 3100 | 8.648 | 13.015 | 3070.04 | 392.15 | 90.64
| 3200 | 8.648 | 13.015 | 3168.9 | 406.8 | 94.03
| 3300 | 8.648 | 13.015 | 3267.76 | 421.45 | 97.41
| 3400 | 8.648 | 13.015 | 3366.63 | 436.1 | 100.8
| 3500 | 8.648 | 13.015 | 3465.49 | 450.75 | 104.19
| 3600 | 8.648 | 13.015 | 3564.35 | 465.4 | 107.57
| 3700 | 8.648 | 13.015 | 3663.21 | 480.05 | 110.96
| 3800 | 8.648 | 13.015 | 3762.08 | 494.7 | 114.35
| 3900 | 8.648 | 13.015 | 3860.94 | 509.35 | 117.73
| 4000 | 8.648 | 13.015 | 3959.8 | 524 | 121.12
| 4100 | 8.648 | 13.015 | 4058.67 | 538.65 | 124.5
| 4200 | 8.648 | 13.015 | 4157.53 | 553.3 | 127.89
| 4300 | 8.648 | 13.015 | 4256.39 | 567.95 | 131.28
| 4400 | 8.648 | 13.015 | 4355.26 | 582.6 | 134.66
| 4500 | 8.648 | 13.015 | 4454.12 | 597.25 | 138.05
| 4600 | 8.648 | 13.015 | 4552.98 | 611.91 | 141.44
| 4700 | 8.648 | 13.015 | 4651.84 | 626.56 | 144.82
| 4800 | 8.648 | 13.015 | 4750.71 | 641.21 | 148.21
| 4900 | 8.648 | 13.015 | 4849.57 | 655.86 | 151.6
| 5000 | 8.648 | 13.015 | 4948.43 | 670.51 | 154.98
| 5100 | 8.648 | 13.015 | 5047.3 | 685.16 | 158.37
| 5200 | 8.648 | 13.015 | 5146.16 | 699.81 | 161.75
| 5300 | 8.648 | 13.015 | 5245.02 | 714.46 | 165.14
| 5400 | 8.648 | 13.015 | 5343.89 | 729.11 | 168.53
| 5500 | 8.648 | 13.015 | 5442.75 | 743.76 | 171.91
| 5600 | 8.648 | 13.015 | 5541.61 | 758.41 | 175.3
| 5700 | 8.648 | 13.015 | 5640.48 | 773.06 | 178.69
| 5768.95 | 8.648 | 13.015 | 5708.64 | 783.16 | 181.02
| 5800 | 8.182 | 13.015 | 5739.36 | 787.59 | 182.04
| 5900 | 6.682 | 13.015 | 5838.51 | 800.19 | 184.96
| 6000 | 5.182 | 13.015 | 5937.98 | 810.26 | 187.28
| 6100 | 3.682 | 13.015 | 6037.67 | 817.79 | 189.03
| 6200 | 2.182 | 13.015 | 6137.54 | 822.78 | 190.18
| 6300 | 0.682 | 13.015 | 6237.51 | 825.21 | 190.74
| 6345.5 | 0 | 0 | 6283 | 825.48 | 190.8
| 6400 | 0 | 0 | 6337.5 | 825.48 | 190.8
| 6500 | 0 | 0 | 6437.5 | 825.48 | 190.8
| 6600 | 0 | 0 | 6537.5 | 825.48 | 190.8
| 6700 | 0 | 0 | 6637.5 | 825.48 | 190.8
| 6800 | 0 | 0 | 6737.5 | 825.48 | 190.8
| 6900 | 0 | 0 | 6837.5 | 825.48 | 190.8
| 7000 | 0 | 0 | 6937.5 | 825.48 | 190.8
| 7100 | 0 | 0 | 7037.5 | 825.48 | 190.8
| 7200 | 0 | 0 | 7137.5 | 825.48 | 190.8
| 7300 | 0 | 0 | 7237.5 | 825.48 | 190.8
| 7400 | 0 | 0 | 7337.5 | 825.48 | 190.8
| 7500 | 0 | 0 | 7437.5 | 825.48 | 190.8
| 7600 | 0 | 0 | 7537.5 | 825.48 | 190.8
| 7700 | 0 | 0 | 7637.5 | 825.48 | 190.8
| 7800 | 0 | 0 | 7737.5 | 825.48 | 190.8
| 7900 | 0 | 0 | 7837.5 | 825.48 | 190.8
| 8000 | 0 | 0 | 7937.5 | 825.48 | 190.8
| 8100 | 0 | 0 | 8037.5 | 825.48 | 190.8
| 8200 | 0 | 0 | 8137.5 | 825.48 | 190.8
| 8300 | 0 | 0 | 8237.5 | 825.48 | 190.8
| 8400 | 0 | 0 | 8337.5 | 825.48 | 190.8
| 8500 | 0 | 0 | 8437.5 | 825.48 | 190.8
| 8600 | 0 | 0 | 8537.5 | 825.48 | 190.8
| 8700 | 0 | 0 | 8637.5 | 825.48 | 190.8
| 8800 | 0 | 0 | 8737.5 | 825.48 | 190.8
| 8900 | 0 | 0 | 8837.5 | 825.48 | 190.8
| 9000 | 0 | 0 | 8937.5 | 825.48 | 190.8
| 9100 | 0 | 0 | 9037.5 | 825.48 | 190.8
| 9200 | 0 | 0 | 9137.5 | 825.48 | 190.8
| 9300 | 0 | 0 | 9237.5 | 825.48 | 190.8
| 9400 | 0 | 0 | 9337.5 | 825.48 | 190.8
| 9500 | 0 | 0 | 9437.5 | 825.48 | 190.8
| 9600 | 0 | 0 | 9537.5 | 825.48 | 190.8
| 9700 | 0 | 0 | 9637.5 | 825.48 | 190.8
| 9800 | 0 | 0 | 9737.5 | 825.48 | 190.8
| 9900 | 0 | 0 | 9837.5 | 825.48 | 190.8
| 10000 | 0 | 0 | 9937.5 | 825.48 | 190.8
| 10045.5 | 0 | 0 | 9983 | 825.48 | 190.8

## Lookup (hidden)
North Reference | RetunValue | Grid Type | ReturnValue | Deviation Indicator | ReturnValue
| 2 |  | 0 |  | 2
True |  | SPCS-Colorado Central-NAD27 |  | Directional
Grid |  | SPCS-Colorado Central-NAD83 |  | High Angle
|  | SPCS-Colorado North-NAD27 |  | Horizontal
SPCS-Colorado North-NAD83
SPCS-Colorado South-NAD27
SPCS-Colorado South-NAD83
UTM-Zone 12 NAD27
UTM-Zone 12 NAD83
UTM-Zone 13 NAD27
UTM-Zone 13 NAD83