## Data
Header Information | measured depth (ft) | inclination (°) | azimuth (°) | true vertical depth (ft) | northing +N/-S (ft) | easting +E/-W (ft) | Remarks
Operator Name | 0 | 0 | 0 | 0 | 0 | 0
TEP Rocky Mountain, LLC | 120 | 0 | 0 | 120 | 0 | 0
Operator Number | 200 | 2.8 | 194.521 | 199.97 | -1.89 | -0.49
96850 | 300 | 6.3 | 194.521 | 299.64 | -9.57 | -2.48
Well Name and Number | 400 | 9.8 | 194.521 | 398.64 | -23.12 | -5.99
FEDERAL RU 421-17 | 441.85 | 11.265 | 194.521 | 439.78 | -30.53 | -7.91
API Number (if available) | 500 | 11.265 | 194.521 | 496.81 | -41.53 | -10.76
05-045-23674 | 600 | 11.265 | 194.521 | 594.88 | -60.44 | -15.65
Location: QQ SEC TWP RGE | 700 | 11.265 | 194.521 | 692.96 | -79.35 | -20.55
NWNE Sec 17, T7S,R93W | 800 | 11.265 | 194.521 | 791.03 | -98.26 | -25.45
Citing Type: Planned or Actual | 900 | 11.265 | 194.521 | 889.1 | -117.17 | -30.35
Planned | 1000 | 11.265 | 194.521 | 987.18 | -136.08 | -35.24
Deviation Indicator | 1100 | 11.265 | 194.521 | 1085.25 | -154.99 | -40.14
Directional | 1200 | 11.265 | 194.521 | 1183.32 | -173.9 | -45.04
North Reference | 1300 | 11.265 | 194.521 | 1281.4 | -192.81 | -49.94
True | 1400 | 11.265 | 194.521 | 1379.47 | -211.72 | -54.83
Grid Type | 1500 | 11.265 | 194.521 | 1477.55 | -230.63 | -59.73
#VALUE! | 1600 | 11.265 | 194.521 | 1575.62 | -249.54 | -64.63
| 1700 | 11.265 | 194.521 | 1673.69 | -268.45 | -69.53
| 1800 | 11.265 | 194.521 | 1771.77 | -287.36 | -74.43
| 1900 | 11.265 | 194.521 | 1869.84 | -306.27 | -79.32
| 2000 | 11.265 | 194.521 | 1967.91 | -325.18 | -84.22
| 2100 | 11.265 | 194.521 | 2065.99 | -344.09 | -89.12
| 2200 | 11.265 | 194.521 | 2164.06 | -363 | -94.02
| 2300 | 11.265 | 194.521 | 2262.13 | -381.91 | -98.91
| 2400 | 11.265 | 194.521 | 2360.21 | -400.82 | -103.81
| 2500 | 11.265 | 194.521 | 2458.28 | -419.73 | -108.71
| 2600 | 11.265 | 194.521 | 2556.35 | -438.64 | -113.61
| 2700 | 11.265 | 194.521 | 2654.43 | -457.55 | -118.51
| 2800 | 11.265 | 194.521 | 2752.5 | -476.46 | -123.4
| 2900 | 11.265 | 194.521 | 2850.57 | -495.37 | -128.3
| 3000 | 11.265 | 194.521 | 2948.65 | -514.28 | -133.2
| 3100 | 11.265 | 194.521 | 3046.72 | -533.19 | -138.1
| 3200 | 11.265 | 194.521 | 3144.8 | -552.1 | -142.99
| 3300 | 11.265 | 194.521 | 3242.87 | -571.01 | -147.89
| 3400 | 11.265 | 194.521 | 3340.94 | -589.92 | -152.79
| 3500 | 11.265 | 194.521 | 3439.02 | -608.83 | -157.69
| 3600 | 11.265 | 194.521 | 3537.09 | -627.74 | -162.58
| 3700 | 11.265 | 194.521 | 3635.16 | -646.65 | -167.48
| 3800 | 11.265 | 194.521 | 3733.24 | -665.56 | -172.38
| 3900 | 11.265 | 194.521 | 3831.31 | -684.47 | -177.28
| 4000 | 11.265 | 194.521 | 3929.38 | -703.38 | -182.18
| 4100 | 11.265 | 194.521 | 4027.46 | -722.29 | -187.07
| 4200 | 11.265 | 194.521 | 4125.53 | -741.2 | -191.97
| 4300 | 11.265 | 194.521 | 4223.6 | -760.11 | -196.87
| 4400 | 11.265 | 194.521 | 4321.68 | -779.02 | -201.77
| 4500 | 11.265 | 194.521 | 4419.75 | -797.93 | -206.66
| 4600 | 11.265 | 194.521 | 4517.82 | -816.84 | -211.56
| 4700 | 11.265 | 194.521 | 4615.9 | -835.75 | -216.46
| 4800 | 11.265 | 194.521 | 4713.97 | -854.66 | -221.36
| 4900 | 11.265 | 194.521 | 4812.05 | -873.57 | -226.26
| 5000 | 11.265 | 194.521 | 4910.12 | -892.49 | -231.15
| 5100 | 11.265 | 194.521 | 5008.19 | -911.4 | -236.05
| 5200 | 11.265 | 194.521 | 5106.27 | -930.31 | -240.95
| 5300 | 11.265 | 194.521 | 5204.34 | -949.22 | -245.85
| 5400 | 11.265 | 194.521 | 5302.41 | -968.13 | -250.74
| 5500 | 11.265 | 194.521 | 5400.49 | -987.04 | -255.64
| 5608.45 | 11.265 | 194.521 | 5506.85 | -1007.54 | -260.95
| 5700 | 9.891 | 194.521 | 5596.84 | -1023.81 | -265.17
| 5800 | 8.391 | 194.521 | 5695.57 | -1039.19 | -269.15
| 5900 | 6.891 | 194.521 | 5794.68 | -1052.06 | -272.48
| 6000 | 5.391 | 194.521 | 5894.1 | -1062.42 | -275.17
| 6100 | 3.891 | 194.521 | 5993.77 | -1070.25 | -277.2
| 6200 | 2.391 | 194.521 | 6093.61 | -1075.56 | -278.57
| 6300 | 0.891 | 194.521 | 6193.57 | -1078.33 | -279.29
| 6359.43 | 0 | 0 | 6253 | -1078.78 | -279.4
| 6400 | 0 | 0 | 6293.57 | -1078.78 | -279.4
| 6500 | 0 | 0 | 6393.57 | -1078.78 | -279.4
| 6600 | 0 | 0 | 6493.57 | -1078.78 | -279.4
| 6700 | 0 | 0 | 6593.57 | -1078.78 | -279.4
| 6800 | 0 | 0 | 6693.57 | -1078.78 | -279.4
| 6900 | 0 | 0 | 6793.57 | -1078.78 | -279.4
| 7000 | 0 | 0 | 6893.57 | -1078.78 | -279.4
| 7100 | 0 | 0 | 6993.57 | -1078.78 | -279.4
| 7200 | 0 | 0 | 7093.57 | -1078.78 | -279.4
| 7300 | 0 | 0 | 7193.57 | -1078.78 | -279.4
| 7400 | 0 | 0 | 7293.57 | -1078.78 | -279.4
| 7500 | 0 | 0 | 7393.57 | -1078.78 | -279.4
| 7600 | 0 | 0 | 7493.57 | -1078.78 | -279.4
| 7700 | 0 | 0 | 7593.57 | -1078.78 | -279.4
| 7800 | 0 | 0 | 7693.57 | -1078.78 | -279.4
| 7900 | 0 | 0 | 7793.57 | -1078.78 | -279.4
| 8000 | 0 | 0 | 7893.57 | -1078.78 | -279.4
| 8100 | 0 | 0 | 7993.57 | -1078.78 | -279.4
| 8200 | 0 | 0 | 8093.57 | -1078.78 | -279.4
| 8300 | 0 | 0 | 8193.57 | -1078.78 | -279.4
| 8400 | 0 | 0 | 8293.57 | -1078.78 | -279.4
| 8500 | 0 | 0 | 8393.57 | -1078.78 | -279.4
| 8600 | 0 | 0 | 8493.57 | -1078.78 | -279.4
| 8700 | 0 | 0 | 8593.57 | -1078.78 | -279.4
| 8800 | 0 | 0 | 8693.57 | -1078.78 | -279.4
| 8900 | 0 | 0 | 8793.57 | -1078.78 | -279.4
| 9000 | 0 | 0 | 8893.57 | -1078.78 | -279.4
| 9100 | 0 | 0 | 8993.57 | -1078.78 | -279.4
| 9200 | 0 | 0 | 9093.57 | -1078.78 | -279.4
| 9300 | 0 | 0 | 9193.57 | -1078.78 | -279.4
| 9400 | 0 | 0 | 9293.57 | -1078.78 | -279.4
| 9500 | 0 | 0 | 9393.57 | -1078.78 | -279.4
| 9600 | 0 | 0 | 9493.57 | -1078.78 | -279.4
| 9700 | 0 | 0 | 9593.57 | -1078.78 | -279.4
| 9800 | 0 | 0 | 9693.57 | -1078.78 | -279.4
| 9900 | 0 | 0 | 9793.57 | -1078.78 | -279.4
| 10000 | 0 | 0 | 9893.57 | -1078.78 | -279.4
| 10059.43 | 0 | 0 | 9953 | -1078.78 | -279.4

## Lookup (hidden)
North Reference | RetunValue | Grid Type | ReturnValue | Deviation Indicator | ReturnValue
| 2 |  | 0 |  | 2
True |  | SPCS-Colorado Central-NAD27 |  | Directional
Grid |  | SPCS-Colorado Central-NAD83 |  | High Angle
|  | SPCS-Colorado North-NAD27 |  | Horizontal
SPCS-Colorado North-NAD83
SPCS-Colorado South-NAD27
SPCS-Colorado South-NAD83
UTM-Zone 12 NAD27
UTM-Zone 12 NAD83
UTM-Zone 13 NAD27
UTM-Zone 13 NAD83