## Data
Header Information | measured depth (ft) | inclination (°) | azimuth (°) | true vertical depth (ft) | northing +N/-S (ft) | easting +E/-W (ft) | Remarks
Operator Name | 0 | 0 | 0 | 0 | 0 | 0
TEP Rocky Mountain, LLC | 350 | 0 | 0 | 350 | 0 | 0
Operator Number | 400 | 1.75 | 213.696 | 399.99 | -0.64 | -0.42
96850 | 500 | 5.25 | 213.696 | 499.79 | -5.71 | -3.81
Well Name and Number | 549.86 | 6.995 | 213.696 | 549.37 | -10.14 | -6.76
FEDERAL RU 321-17 | 600 | 6.995 | 213.696 | 599.13 | -15.22 | -10.15
API Number (if available) | 700 | 6.995 | 213.696 | 698.39 | -25.35 | -16.9
05-045-23677 | 800 | 6.995 | 213.696 | 797.64 | -35.48 | -23.66
Location: QQ SEC TWP RGE | 900 | 6.995 | 213.696 | 896.9 | -45.62 | -30.42
NWNE Sec 17, T7S,R93W | 1000 | 6.995 | 213.696 | 996.15 | -55.75 | -37.17
Citing Type: Planned or Actual | 1100 | 6.995 | 213.696 | 1095.41 | -65.88 | -43.93
Planned | 1200 | 6.995 | 213.696 | 1194.66 | -76.01 | -50.69
Deviation Indicator | 1300 | 6.995 | 213.696 | 1293.92 | -86.15 | -57.44
Directional | 1400 | 6.995 | 213.696 | 1393.18 | -96.28 | -64.2
North Reference | 1500 | 6.995 | 213.696 | 1492.43 | -106.41 | -70.96
True | 1600 | 6.995 | 213.696 | 1591.69 | -116.54 | -77.71
Grid Type | 1700 | 6.995 | 213.696 | 1690.94 | -126.68 | -84.47
#VALUE! | 1800 | 6.995 | 213.696 | 1790.2 | -136.81 | -91.23
| 1900 | 6.995 | 213.696 | 1889.45 | -146.94 | -97.98
| 2000 | 6.995 | 213.696 | 1988.71 | -157.08 | -104.74
| 2100 | 6.995 | 213.696 | 2087.97 | -167.21 | -111.5
| 2200 | 6.995 | 213.696 | 2187.22 | -177.34 | -118.25
| 2300 | 6.995 | 213.696 | 2286.48 | -187.47 | -125.01
| 2400 | 6.995 | 213.696 | 2385.73 | -197.61 | -131.77
| 2500 | 6.995 | 213.696 | 2484.99 | -207.74 | -138.52
| 2600 | 6.995 | 213.696 | 2584.24 | -217.87 | -145.28
| 2700 | 6.995 | 213.696 | 2683.5 | -228 | -152.04
| 2800 | 6.995 | 213.696 | 2782.75 | -238.14 | -158.79
| 2900 | 6.995 | 213.696 | 2882.01 | -248.27 | -165.55
| 3000 | 6.995 | 213.696 | 2981.27 | -258.4 | -172.31
| 3100 | 6.995 | 213.696 | 3080.52 | -268.53 | -179.06
| 3200 | 6.995 | 213.696 | 3179.78 | -278.67 | -185.82
| 3300 | 6.995 | 213.696 | 3279.03 | -288.8 | -192.57
| 3400 | 6.995 | 213.696 | 3378.29 | -298.93 | -199.33
| 3500 | 6.995 | 213.696 | 3477.54 | -309.06 | -206.09
| 3600 | 6.995 | 213.696 | 3576.8 | -319.2 | -212.84
| 3700 | 6.995 | 213.696 | 3676.05 | -329.33 | -219.6
| 3800 | 6.995 | 213.696 | 3775.31 | -339.46 | -226.36
| 3900 | 6.995 | 213.696 | 3874.57 | -349.59 | -233.11
| 4000 | 6.995 | 213.696 | 3973.82 | -359.73 | -239.87
| 4100 | 6.995 | 213.696 | 4073.08 | -369.86 | -246.63
| 4200 | 6.995 | 213.696 | 4172.33 | -379.99 | -253.38
| 4300 | 6.995 | 213.696 | 4271.59 | -390.13 | -260.14
| 4400 | 6.995 | 213.696 | 4370.84 | -400.26 | -266.9
| 4449.33 | 6.995 | 213.696 | 4419.81 | -405.26 | -270.23
| 4500 | 6.235 | 213.696 | 4470.14 | -410.11 | -273.47
| 4600 | 4.735 | 213.696 | 4569.68 | -418.07 | -278.77
| 4700 | 3.235 | 213.696 | 4669.43 | -423.85 | -282.63
| 4800 | 1.735 | 213.696 | 4769.34 | -427.46 | -285.03
| 4900 | 0.235 | 213.696 | 4869.32 | -428.89 | -285.99
| 4915.68 | 0 | 0 | 4885 | -428.91 | -286
| 5000 | 0 | 0 | 4969.32 | -428.91 | -286
| 5100 | 0 | 0 | 5069.32 | -428.91 | -286
| 5200 | 0 | 0 | 5169.32 | -428.91 | -286
| 5300 | 0 | 0 | 5269.32 | -428.91 | -286
| 5400 | 0 | 0 | 5369.32 | -428.91 | -286
| 5500 | 0 | 0 | 5469.32 | -428.91 | -286
| 5600 | 0 | 0 | 5569.32 | -428.91 | -286
| 5700 | 0 | 0 | 5669.32 | -428.91 | -286
| 5800 | 0 | 0 | 5769.32 | -428.91 | -286
| 5900 | 0 | 0 | 5869.32 | -428.91 | -286
| 6000 | 0 | 0 | 5969.32 | -428.91 | -286
| 6100 | 0 | 0 | 6069.32 | -428.91 | -286
| 6200 | 0 | 0 | 6169.32 | -428.91 | -286
| 6300 | 0 | 0 | 6269.32 | -428.91 | -286
| 6400 | 0 | 0 | 6369.32 | -428.91 | -286
| 6500 | 0 | 0 | 6469.32 | -428.91 | -286
| 6600 | 0 | 0 | 6569.32 | -428.91 | -286
| 6700 | 0 | 0 | 6669.32 | -428.91 | -286
| 6800 | 0 | 0 | 6769.32 | -428.91 | -286
| 6900 | 0 | 0 | 6869.32 | -428.91 | -286
| 7000 | 0 | 0 | 6969.32 | -428.91 | -286
| 7100 | 0 | 0 | 7069.32 | -428.91 | -286
| 7200 | 0 | 0 | 7169.32 | -428.91 | -286
| 7300 | 0 | 0 | 7269.32 | -428.91 | -286
| 7400 | 0 | 0 | 7369.32 | -428.91 | -286
| 7500 | 0 | 0 | 7469.32 | -428.91 | -286
| 7600 | 0 | 0 | 7569.32 | -428.91 | -286
| 7700 | 0 | 0 | 7669.32 | -428.91 | -286
| 7800 | 0 | 0 | 7769.32 | -428.91 | -286
| 7900 | 0 | 0 | 7869.32 | -428.91 | -286
| 8000 | 0 | 0 | 7969.32 | -428.91 | -286
| 8100 | 0 | 0 | 8069.32 | -428.91 | -286
| 8200 | 0 | 0 | 8169.32 | -428.91 | -286
| 8300 | 0 | 0 | 8269.32 | -428.91 | -286
| 8400 | 0 | 0 | 8369.32 | -428.91 | -286
| 8500 | 0 | 0 | 8469.32 | -428.91 | -286
| 8600 | 0 | 0 | 8569.32 | -428.91 | -286
| 8700 | 0 | 0 | 8669.32 | -428.91 | -286
| 8800 | 0 | 0 | 8769.32 | -428.91 | -286
| 8900 | 0 | 0 | 8869.32 | -428.91 | -286
| 9000 | 0 | 0 | 8969.32 | -428.91 | -286
| 9100 | 0 | 0 | 9069.32 | -428.91 | -286
| 9200 | 0 | 0 | 9169.32 | -428.91 | -286
| 9300 | 0 | 0 | 9269.32 | -428.91 | -286
| 9400 | 0 | 0 | 9369.32 | -428.91 | -286
| 9500 | 0 | 0 | 9469.32 | -428.91 | -286
| 9600 | 0 | 0 | 9569.32 | -428.91 | -286
| 9700 | 0 | 0 | 9669.32 | -428.91 | -286
| 9800 | 0 | 0 | 9769.32 | -428.91 | -286
| 9900 | 0 | 0 | 9869.32 | -428.91 | -286
| 9993.68 | 0 | 0 | 9963 | -428.91 | -286

## Lookup (hidden)
North Reference | RetunValue | Grid Type | ReturnValue | Deviation Indicator | ReturnValue
| 2 |  | 0 |  | 2
True |  | SPCS-Colorado Central-NAD27 |  | Directional
Grid |  | SPCS-Colorado Central-NAD83 |  | High Angle
|  | SPCS-Colorado North-NAD27 |  | Horizontal
SPCS-Colorado North-NAD83
SPCS-Colorado South-NAD27
SPCS-Colorado South-NAD83
UTM-Zone 12 NAD27
UTM-Zone 12 NAD83
UTM-Zone 13 NAD27
UTM-Zone 13 NAD83