## Data
Header Information | measured depth (ft) | inclination (°) | azimuth (°) | true vertical depth (ft) | northing +N/-S (ft) | easting +E/-W (ft) | Remarks
Operator Name | 0 | 0 | 0 | 0 | 0 | 0
TEP Rocky Mountain, LLC | 120 | 0 | 0 | 120 | 0 | 0
Operator Number | 200 | 2.8 | 4.349 | 199.97 | 1.95 | 0.15
96850 | 300 | 6.3 | 4.349 | 299.64 | 9.86 | 0.75
Well Name and Number | 400 | 9.8 | 4.349 | 398.64 | 23.82 | 1.81
FEDERAL RU 41-17 | 500 | 13.3 | 4.349 | 496.6 | 43.78 | 3.33
API Number (if available) | 600 | 16.8 | 4.349 | 593.15 | 69.67 | 5.3
05-045-23680 | 700 | 20.3 | 4.349 | 687.94 | 101.38 | 7.71
Location: QQ SEC TWP RGE | 712.63 | 20.742 | 4.349 | 699.77 | 105.8 | 8.05
NWNE Sec 17, T7S,R93W | 800 | 20.742 | 4.349 | 781.48 | 136.65 | 10.39
Citing Type: Planned or Actual | 900 | 20.742 | 4.349 | 875 | 171.97 | 13.08
Planned | 1000 | 20.742 | 4.349 | 968.51 | 207.28 | 15.76
Deviation Indicator | 1100 | 20.742 | 4.349 | 1062.03 | 242.59 | 18.45
Directional | 1200 | 20.742 | 4.349 | 1155.55 | 277.91 | 21.13
North Reference | 1300 | 20.742 | 4.349 | 1249.07 | 313.22 | 23.82
True | 1400 | 20.742 | 4.349 | 1342.59 | 348.54 | 26.5
Grid Type | 1500 | 20.742 | 4.349 | 1436.11 | 383.85 | 29.19
#VALUE! | 1600 | 20.742 | 4.349 | 1529.63 | 419.16 | 31.87
| 1700 | 20.742 | 4.349 | 1623.14 | 454.48 | 34.56
| 1800 | 20.742 | 4.349 | 1716.66 | 489.79 | 37.24
| 1900 | 20.742 | 4.349 | 1810.18 | 525.11 | 39.93
| 2000 | 20.742 | 4.349 | 1903.7 | 560.42 | 42.62
| 2100 | 20.742 | 4.349 | 1997.22 | 595.73 | 45.3
| 2200 | 20.742 | 4.349 | 2090.74 | 631.05 | 47.99
| 2300 | 20.742 | 4.349 | 2184.25 | 666.36 | 50.67
| 2400 | 20.742 | 4.349 | 2277.77 | 701.68 | 53.36
| 2500 | 20.742 | 4.349 | 2371.29 | 736.99 | 56.04
| 2600 | 20.742 | 4.349 | 2464.81 | 772.3 | 58.73
| 2700 | 20.742 | 4.349 | 2558.33 | 807.62 | 61.41
| 2800 | 20.742 | 4.349 | 2651.85 | 842.93 | 64.1
| 2900 | 20.742 | 4.349 | 2745.37 | 878.25 | 66.78
| 3000 | 20.742 | 4.349 | 2838.88 | 913.56 | 69.47
| 3100 | 20.742 | 4.349 | 2932.4 | 948.87 | 72.15
| 3200 | 20.742 | 4.349 | 3025.92 | 984.19 | 74.84
| 3300 | 20.742 | 4.349 | 3119.44 | 1019.5 | 77.52
| 3400 | 20.742 | 4.349 | 3212.96 | 1054.82 | 80.21
| 3500 | 20.742 | 4.349 | 3306.48 | 1090.13 | 82.9
| 3600 | 20.742 | 4.349 | 3400 | 1125.44 | 85.58
| 3700 | 20.742 | 4.349 | 3493.51 | 1160.76 | 88.27
| 3800 | 20.742 | 4.349 | 3587.03 | 1196.07 | 90.95
| 3900 | 20.742 | 4.349 | 3680.55 | 1231.38 | 93.64
| 4000 | 20.742 | 4.349 | 3774.07 | 1266.7 | 96.32
| 4100 | 20.742 | 4.349 | 3867.59 | 1302.01 | 99.01
| 4200 | 20.742 | 4.349 | 3961.11 | 1337.33 | 101.69
| 4300 | 20.742 | 4.349 | 4054.63 | 1372.64 | 104.38
| 4400 | 20.742 | 4.349 | 4148.14 | 1407.95 | 107.06
| 4500 | 20.742 | 4.349 | 4241.66 | 1443.27 | 109.75
| 4600 | 20.742 | 4.349 | 4335.18 | 1478.58 | 112.43
| 4700 | 20.742 | 4.349 | 4428.7 | 1513.9 | 115.12
| 4800 | 20.742 | 4.349 | 4522.22 | 1549.21 | 117.81
| 4900 | 20.742 | 4.349 | 4615.74 | 1584.52 | 120.49
| 5000 | 20.742 | 4.349 | 4709.26 | 1619.84 | 123.18
| 5100 | 20.742 | 4.349 | 4802.77 | 1655.15 | 125.86
| 5200 | 20.742 | 4.349 | 4896.29 | 1690.47 | 128.55
| 5246.96 | 20.742 | 4.349 | 4940.21 | 1707.05 | 129.81
| 5300 | 19.946 | 4.349 | 4989.94 | 1725.44 | 131.21
| 5400 | 18.446 | 4.349 | 5084.38 | 1758.22 | 133.7
| 5500 | 16.946 | 4.349 | 5179.64 | 1788.53 | 136
| 5600 | 15.446 | 4.349 | 5275.67 | 1816.34 | 138.12
| 5700 | 13.946 | 4.349 | 5372.4 | 1841.64 | 140.04
| 5800 | 12.446 | 4.349 | 5469.75 | 1864.4 | 141.77
| 5900 | 10.946 | 4.349 | 5567.67 | 1884.61 | 143.31
| 6000 | 9.446 | 4.349 | 5666.09 | 1902.26 | 144.65
| 6100 | 7.946 | 4.349 | 5764.94 | 1917.34 | 145.8
| 6200 | 6.446 | 4.349 | 5864.15 | 1929.83 | 146.75
| 6300 | 4.946 | 4.349 | 5963.65 | 1939.73 | 147.5
| 6400 | 3.446 | 4.349 | 6063.38 | 1947.02 | 148.06
| 6500 | 1.946 | 4.349 | 6163.27 | 1951.72 | 148.41
| 6600 | 0.446 | 4.349 | 6263.24 | 1953.8 | 148.57
| 6629.76 | 0 | 0 | 6293 | 1953.91 | 148.58
| 6700 | 0 | 0 | 6363.24 | 1953.91 | 148.58
| 6800 | 0 | 0 | 6463.24 | 1953.91 | 148.58
| 6900 | 0 | 0 | 6563.24 | 1953.91 | 148.58
| 7000 | 0 | 0 | 6663.24 | 1953.91 | 148.58
| 7100 | 0 | 0 | 6763.24 | 1953.91 | 148.58
| 7200 | 0 | 0 | 6863.24 | 1953.91 | 148.58
| 7300 | 0 | 0 | 6963.24 | 1953.91 | 148.58
| 7400 | 0 | 0 | 7063.24 | 1953.91 | 148.58
| 7500 | 0 | 0 | 7163.24 | 1953.91 | 148.58
| 7600 | 0 | 0 | 7263.24 | 1953.91 | 148.58
| 7700 | 0 | 0 | 7363.24 | 1953.91 | 148.58
| 7800 | 0 | 0 | 7463.24 | 1953.91 | 148.58
| 7900 | 0 | 0 | 7563.24 | 1953.91 | 148.58
| 8000 | 0 | 0 | 7663.24 | 1953.91 | 148.58
| 8100 | 0 | 0 | 7763.24 | 1953.91 | 148.58
| 8200 | 0 | 0 | 7863.24 | 1953.91 | 148.58
| 8300 | 0 | 0 | 7963.24 | 1953.91 | 148.58
| 8400 | 0 | 0 | 8063.24 | 1953.91 | 148.58
| 8500 | 0 | 0 | 8163.24 | 1953.91 | 148.58
| 8600 | 0 | 0 | 8263.24 | 1953.91 | 148.58
| 8700 | 0 | 0 | 8363.24 | 1953.91 | 148.58
| 8800 | 0 | 0 | 8463.24 | 1953.91 | 148.58
| 8900 | 0 | 0 | 8563.24 | 1953.91 | 148.58
| 9000 | 0 | 0 | 8663.24 | 1953.91 | 148.58
| 9100 | 0 | 0 | 8763.24 | 1953.91 | 148.58
| 9200 | 0 | 0 | 8863.24 | 1953.91 | 148.58
| 9300 | 0 | 0 | 8963.24 | 1953.91 | 148.58
| 9400 | 0 | 0 | 9063.24 | 1953.91 | 148.58
| 9500 | 0 | 0 | 9163.24 | 1953.91 | 148.58
| 9600 | 0 | 0 | 9263.24 | 1953.91 | 148.58
| 9700 | 0 | 0 | 9363.24 | 1953.91 | 148.58
| 9800 | 0 | 0 | 9463.24 | 1953.91 | 148.58
| 9900 | 0 | 0 | 9563.24 | 1953.91 | 148.58
| 10000 | 0 | 0 | 9663.24 | 1953.91 | 148.58
| 10100 | 0 | 0 | 9763.24 | 1953.91 | 148.58
| 10200 | 0 | 0 | 9863.24 | 1953.91 | 148.58
| 10229.76 | 0 | 0 | 9893 | 1953.91 | 148.58

## Lookup (hidden)
North Reference | RetunValue | Grid Type | ReturnValue | Deviation Indicator | ReturnValue
| 2 |  | 0 |  | 2
True |  | SPCS-Colorado Central-NAD27 |  | Directional
Grid |  | SPCS-Colorado Central-NAD83 |  | High Angle
|  | SPCS-Colorado North-NAD27 |  | Horizontal
SPCS-Colorado North-NAD83
SPCS-Colorado South-NAD27
SPCS-Colorado South-NAD83
UTM-Zone 12 NAD27
UTM-Zone 12 NAD83
UTM-Zone 13 NAD27
UTM-Zone 13 NAD83