## Data
Header Information | measured depth (ft) | inclination (°) | azimuth (°) | true vertical depth (ft) | northing +N/-S (ft) | easting +E/-W (ft)
Operator Name | 0 | 0 | 24.621 | 0 | 0 | 0
Upland Exploration | 20 | 0 | 24.621 | 20 | 0 | 0
Operator Number | 120 | 0 | 24.621 | 120 | 0 | 0
10701 | 220 | 0 | 24.621 | 220 | 0 | 0
Well Name and Number | 320 | 0 | 24.621 | 320 | 0 | 0
Little Lady 21-3NH | 420 | 0 | 24.621 | 420 | 0 | 0
API Number (if available) | 520 | 0 | 24.621 | 520 | 0 | 0
05-123-49875-00 | 620 | 0 | 24.621 | 620 | 0 | 0
Location: QQ SEC TWP RGE | 720 | 0 | 24.621 | 720 | 0 | 0
NESE-21-T11N-R64W | 820 | 0 | 24.621 | 820 | 0 | 0
Citing Type: Planned or Actual | 920 | 0 | 24.621 | 920 | 0 | 0
Planned | 1020 | 0 | 24.621 | 1020 | 0 | 0
Deviation Indicator | 1120 | 0 | 24.621 | 1120 | 0 | 0
Horizontal | 1220 | 0 | 24.621 | 1220 | 0 | 0
North Reference | 1320 | 0 | 24.621 | 1320 | 0 | 0
Grid | 1420 | 0 | 24.621 | 1420 | 0 | 0
Grid Type | 1520 | 0 | 24.621 | 1520 | 0 | 0
SPCS-Colorado North-NAD83 | 1600 | 0 | 24.621 | 1600 | 0 | 0
| 1620 | 0.3 | 24.621 | 1620 | 0.05 | 0.02
| 1720 | 1.8 | 24.621 | 1719.98 | 1.71 | 0.79
| 1820 | 3.3 | 24.621 | 1819.88 | 5.76 | 2.64
| 1920 | 4.8 | 24.621 | 1919.63 | 12.18 | 5.58
| 2020 | 6.3 | 24.621 | 2019.15 | 20.97 | 9.61
| 2120 | 7.8 | 24.621 | 2118.4 | 32.13 | 14.72
| 2220 | 9.3 | 24.621 | 2217.28 | 45.64 | 20.92
| 2320 | 10.8 | 24.621 | 2315.74 | 61.51 | 28.19
| 2420 | 12.3 | 24.621 | 2413.72 | 79.71 | 36.53
| 2520 | 13.8 | 24.621 | 2511.13 | 100.23 | 45.93
| 2620 | 15.3 | 24.621 | 2607.92 | 123.07 | 56.4
| 2720 | 16.8 | 24.621 | 2704.02 | 148.21 | 67.92
| 2820 | 18.3 | 24.621 | 2799.36 | 175.62 | 80.48
| 2920 | 19.8 | 24.621 | 2893.88 | 205.29 | 94.08
| 3020 | 21.3 | 24.621 | 2987.52 | 237.2 | 108.7
| 3120 | 22.8 | 24.621 | 3080.2 | 271.33 | 124.34
| 3220 | 24.3 | 24.621 | 3171.87 | 307.65 | 140.99
| 3229.62 | 24.444 | 24.621 | 3180.63 | 311.26 | 142.64
| 3320 | 24.444 | 24.621 | 3262.91 | 345.26 | 158.22
| 3420 | 24.444 | 24.621 | 3353.95 | 382.88 | 175.46
| 3520 | 24.444 | 24.621 | 3444.98 | 420.49 | 192.7
| 3620 | 24.444 | 24.621 | 3536.02 | 458.11 | 209.94
| 3720 | 24.444 | 24.621 | 3627.06 | 495.73 | 227.18
| 3820 | 24.444 | 24.621 | 3718.09 | 533.35 | 244.42
| 3920 | 24.444 | 24.621 | 3809.13 | 570.97 | 261.66
| 4020 | 24.444 | 24.621 | 3900.17 | 608.59 | 278.9
| 4120 | 24.444 | 24.621 | 3991.2 | 646.21 | 296.14
| 4220 | 24.444 | 24.621 | 4082.24 | 683.83 | 313.38
| 4320 | 24.444 | 24.621 | 4173.27 | 721.44 | 330.62
| 4420 | 24.444 | 24.621 | 4264.31 | 759.06 | 347.86
| 4520 | 24.444 | 24.621 | 4355.35 | 796.68 | 365.1
| 4620 | 24.444 | 24.621 | 4446.38 | 834.3 | 382.34
| 4720 | 24.444 | 24.621 | 4537.42 | 871.92 | 399.58
| 4820 | 24.444 | 24.621 | 4628.46 | 909.54 | 416.81
| 4920 | 24.444 | 24.621 | 4719.49 | 947.16 | 434.05
| 5020 | 24.444 | 24.621 | 4810.53 | 984.78 | 451.29
| 5120 | 24.444 | 24.621 | 4901.57 | 1022.39 | 468.53
| 5220 | 24.444 | 24.621 | 4992.6 | 1060.01 | 485.77
| 5320 | 24.444 | 24.621 | 5083.64 | 1097.63 | 503.01
| 5420 | 24.444 | 24.621 | 5174.67 | 1135.25 | 520.25
| 5520 | 24.444 | 24.621 | 5265.71 | 1172.87 | 537.49
| 5620 | 24.444 | 24.621 | 5356.75 | 1210.49 | 554.73
| 5720 | 24.444 | 24.621 | 5447.78 | 1248.11 | 571.97
| 5820 | 24.444 | 24.621 | 5538.82 | 1285.73 | 589.21
| 5920 | 24.444 | 24.621 | 5629.86 | 1323.34 | 606.45
| 6020 | 24.444 | 24.621 | 5720.89 | 1360.96 | 623.69
| 6120 | 24.444 | 24.621 | 5811.93 | 1398.58 | 640.93
| 6220 | 24.444 | 24.621 | 5902.97 | 1436.2 | 658.17
| 6320 | 24.444 | 24.621 | 5994 | 1473.82 | 675.41
| 6420 | 24.444 | 24.621 | 6085.04 | 1511.44 | 692.65
| 6520 | 24.444 | 24.621 | 6176.08 | 1549.06 | 709.89
| 6620 | 24.444 | 24.621 | 6267.11 | 1586.68 | 727.13
| 6720 | 24.444 | 24.621 | 6358.15 | 1624.29 | 744.37
| 6820 | 24.444 | 24.621 | 6449.18 | 1661.91 | 761.61
| 6920 | 24.444 | 24.621 | 6540.22 | 1699.53 | 778.85
| 7020 | 24.444 | 24.621 | 6631.26 | 1737.15 | 796.09
| 7120 | 24.444 | 24.621 | 6722.29 | 1774.77 | 813.32
| 7220 | 24.444 | 24.621 | 6813.33 | 1812.39 | 830.56
| 7227 | 24.444 | 24.621 | 6819.71 | 1815.02 | 831.77
| 7320 | 21.636 | 6.927 | 6905.38 | 1849.58 | 841.87
| 7420 | 21.139 | 344.913 | 6998.64 | 1885.35 | 839.4
| 7520 | 23.406 | 324.554 | 7091.31 | 1919 | 823.16
| 7620 | 27.766 | 308.93 | 7181.59 | 1949.87 | 793.47
| 7720 | 33.407 | 297.725 | 7267.71 | 1977.35 | 750.91
| 7820 | 39.785 | 289.593 | 7348 | 2000.93 | 696.31
| 7920 | 46.593 | 283.438 | 7420.9 | 2020.13 | 630.73
| 8020 | 53.665 | 278.553 | 7484.99 | 2034.59 | 555.45
| 8120 | 60.901 | 274.492 | 7539.02 | 2044.01 | 471.93
| 8220 | 68.243 | 270.971 | 7581.94 | 2048.23 | 381.8
| 8243.77 | 70 | 270.191 | 7590.41 | 2048.45 | 359.59
| 8320 | 70 | 270.191 | 7616.48 | 2048.69 | 287.96
| 8420 | 70 | 270.191 | 7650.69 | 2049.01 | 193.99
| 8443.77 | 70 | 270.191 | 7658.82 | 2049.08 | 171.65
| 8520 | 76.098 | 270.191 | 7681.03 | 2049.32 | 98.77
| 8620 | 84.098 | 270.191 | 7698.21 | 2049.65 | 0.34
| 8697.34 | 90.285 | 270.191 | 7702 | 2049.91 | -76.87
| 8720 | 90.285 | 270.191 | 7701.89 | 2049.98 | -99.53
| 8820 | 90.285 | 270.191 | 7701.39 | 2050.32 | -199.53
| 8920 | 90.285 | 270.191 | 7700.89 | 2050.65 | -299.53
| 9020 | 90.285 | 270.191 | 7700.39 | 2050.98 | -399.52
| 9120 | 90.285 | 270.191 | 7699.9 | 2051.32 | -499.52
| 9220 | 90.285 | 270.191 | 7699.4 | 2051.65 | -599.52
| 9320 | 90.285 | 270.191 | 7698.9 | 2051.98 | -699.52
| 9420 | 90.285 | 270.191 | 7698.4 | 2052.31 | -799.52
| 9520 | 90.285 | 270.191 | 7697.9 | 2052.65 | -899.51
| 9620 | 90.285 | 270.191 | 7697.41 | 2052.98 | -999.51
| 9720 | 90.285 | 270.191 | 7696.91 | 2053.31 | -1099.51
| 9820 | 90.285 | 270.191 | 7696.41 | 2053.65 | -1199.51
| 9920 | 90.285 | 270.191 | 7695.91 | 2053.98 | -1299.51
| 10020 | 90.285 | 270.191 | 7695.41 | 2054.31 | -1399.51
| 10120 | 90.285 | 270.191 | 7694.92 | 2054.64 | -1499.5
| 10220 | 90.285 | 270.191 | 7694.42 | 2054.98 | -1599.5
| 10320 | 90.285 | 270.191 | 7693.92 | 2055.31 | -1699.5
| 10420 | 90.285 | 270.191 | 7693.42 | 2055.64 | -1799.5
| 10520 | 90.285 | 270.191 | 7692.92 | 2055.98 | -1899.5
| 10620 | 90.285 | 270.191 | 7692.43 | 2056.31 | -1999.5
| 10720 | 90.285 | 270.191 | 7691.93 | 2056.64 | -2099.49
| 10820 | 90.285 | 270.191 | 7691.43 | 2056.97 | -2199.49
| 10920 | 90.285 | 270.191 | 7690.93 | 2057.31 | -2299.49
| 11020 | 90.285 | 270.191 | 7690.44 | 2057.64 | -2399.49
| 11120 | 90.285 | 270.191 | 7689.94 | 2057.97 | -2499.49
| 11220 | 90.285 | 270.191 | 7689.44 | 2058.31 | -2599.48
| 11320 | 90.285 | 270.191 | 7688.94 | 2058.64 | -2699.48
| 11420 | 90.285 | 270.191 | 7688.44 | 2058.97 | -2799.48
| 11520 | 90.285 | 270.191 | 7687.95 | 2059.3 | -2899.48
| 11620 | 90.285 | 270.191 | 7687.45 | 2059.64 | -2999.48
| 11720 | 90.285 | 270.191 | 7686.95 | 2059.97 | -3099.48
| 11820 | 90.285 | 270.191 | 7686.45 | 2060.3 | -3199.47
| 11920 | 90.285 | 270.191 | 7685.95 | 2060.64 | -3299.47
| 12020 | 90.285 | 270.191 | 7685.46 | 2060.97 | -3399.47
| 12120 | 90.285 | 270.191 | 7684.96 | 2061.3 | -3499.47
| 12220 | 90.285 | 270.191 | 7684.46 | 2061.63 | -3599.47
| 12320 | 90.285 | 270.191 | 7683.96 | 2061.97 | -3699.46
| 12420 | 90.285 | 270.191 | 7683.46 | 2062.3 | -3799.46
| 12520 | 90.285 | 270.191 | 7682.97 | 2062.63 | -3899.46
| 12620 | 90.285 | 270.191 | 7682.47 | 2062.97 | -3999.46
| 12720 | 90.285 | 270.191 | 7681.97 | 2063.3 | -4099.46
| 12820 | 90.285 | 270.191 | 7681.47 | 2063.63 | -4199.46
| 12920 | 90.285 | 270.191 | 7680.97 | 2063.96 | -4299.45
| 13020 | 90.285 | 270.191 | 7680.48 | 2064.3 | -4399.45
| 13120 | 90.285 | 270.191 | 7679.98 | 2064.63 | -4499.45
| 13220 | 90.285 | 270.191 | 7679.48 | 2064.96 | -4599.45
| 13320 | 90.285 | 270.191 | 7678.98 | 2065.3 | -4699.45
| 13420 | 90.285 | 270.191 | 7678.49 | 2065.63 | -4799.44
| 13517.44 | 90.285 | 270.191 | 7678 | 2065.95 | -4896.88

## Lookup (hidden)
North Reference | RetunValue | Grid Type | ReturnValue | Deviation Indicator | ReturnValue
| 3 |  | 5 |  | 4
True |  | SPCS-Colorado Central-NAD27 |  | Directional
Grid |  | SPCS-Colorado Central-NAD83 |  | High Angle
|  | SPCS-Colorado North-NAD27 |  | Horizontal
SPCS-Colorado North-NAD83
SPCS-Colorado South-NAD27
SPCS-Colorado South-NAD83
UTM-Zone 12 NAD27
UTM-Zone 12 NAD83
UTM-Zone 13 NAD27
UTM-Zone 13 NAD83