## Data
Header Information | measured depth (ft) | inclination (°) | azimuth (°) | true vertical depth (ft) | northing +N/-S (ft) | easting +E/-W (ft)
Operator Name | 0 | 0 | 27.254 | 0 | 0 | 0
Upland Exploration | 20 | 0 | 27.254 | 20 | 0 | 0
Operator Number | 120 | 0 | 27.254 | 120 | 0 | 0
10701 | 220 | 0 | 27.254 | 220 | 0 | 0
Well Name and Number | 320 | 0 | 27.254 | 320 | 0 | 0
Little Lady 21-5NH | 420 | 0 | 27.254 | 420 | 0 | 0
API Number (if available) | 520 | 0 | 27.254 | 520 | 0 | 0
05-123-49873-00 | 620 | 0 | 27.254 | 620 | 0 | 0
Location: QQ SEC TWP RGE | 720 | 0 | 27.254 | 720 | 0 | 0
NESE-21-T11N-R64W | 820 | 0 | 27.254 | 820 | 0 | 0
Citing Type: Planned or Actual | 920 | 0 | 27.254 | 920 | 0 | 0
Planned | 1020 | 0 | 27.254 | 1020 | 0 | 0
Deviation Indicator | 1120 | 0 | 27.254 | 1120 | 0 | 0
Horizontal | 1220 | 0 | 27.254 | 1220 | 0 | 0
North Reference | 1320 | 0 | 27.254 | 1320 | 0 | 0
Grid | 1420 | 0 | 27.254 | 1420 | 0 | 0
Grid Type | 1520 | 0 | 27.254 | 1520 | 0 | 0
SPCS-Colorado North-NAD83 | 1600 | 0 | 27.254 | 1600 | 0 | 0
| 1620 | 0.3 | 27.254 | 1620 | 0.05 | 0.02
| 1720 | 1.8 | 27.254 | 1719.98 | 1.68 | 0.86
| 1820 | 3.3 | 27.254 | 1819.88 | 5.63 | 2.9
| 1920 | 4.8 | 27.254 | 1919.63 | 11.91 | 6.13
| 2020 | 6.3 | 27.254 | 2019.15 | 20.51 | 10.56
| 2120 | 7.8 | 27.254 | 2118.4 | 31.42 | 16.18
| 2220 | 9.3 | 27.254 | 2217.28 | 44.63 | 22.99
| 2320 | 10.8 | 27.254 | 2315.74 | 60.15 | 30.98
| 2420 | 12.3 | 27.254 | 2413.72 | 77.95 | 40.15
| 2520 | 13.8 | 27.254 | 2511.13 | 98.02 | 50.49
| 2620 | 15.3 | 27.254 | 2607.92 | 120.35 | 62
| 2688.59 | 16.329 | 27.254 | 2673.92 | 136.97 | 70.56
| 2720 | 16.329 | 27.254 | 2704.06 | 144.82 | 74.6
| 2820 | 16.329 | 27.254 | 2800.02 | 169.81 | 87.47
| 2920 | 16.329 | 27.254 | 2895.99 | 194.81 | 100.35
| 3020 | 16.329 | 27.254 | 2991.96 | 219.8 | 113.22
| 3120 | 16.329 | 27.254 | 3087.92 | 244.79 | 126.1
| 3220 | 16.329 | 27.254 | 3183.89 | 269.79 | 138.97
| 3320 | 16.329 | 27.254 | 3279.85 | 294.78 | 151.85
| 3420 | 16.329 | 27.254 | 3375.82 | 319.78 | 164.72
| 3520 | 16.329 | 27.254 | 3471.79 | 344.77 | 177.6
| 3620 | 16.329 | 27.254 | 3567.75 | 369.76 | 190.47
| 3720 | 16.329 | 27.254 | 3663.72 | 394.76 | 203.35
| 3820 | 16.329 | 27.254 | 3759.69 | 419.75 | 216.22
| 3920 | 16.329 | 27.254 | 3855.65 | 444.75 | 229.1
| 4020 | 16.329 | 27.254 | 3951.62 | 469.74 | 241.97
| 4120 | 16.329 | 27.254 | 4047.59 | 494.73 | 254.85
| 4220 | 16.329 | 27.254 | 4143.55 | 519.73 | 267.72
| 4320 | 16.329 | 27.254 | 4239.52 | 544.72 | 280.6
| 4420 | 16.329 | 27.254 | 4335.48 | 569.72 | 293.47
| 4520 | 16.329 | 27.254 | 4431.45 | 594.71 | 306.35
| 4620 | 16.329 | 27.254 | 4527.42 | 619.7 | 319.22
| 4720 | 16.329 | 27.254 | 4623.38 | 644.7 | 332.1
| 4820 | 16.329 | 27.254 | 4719.35 | 669.69 | 344.97
| 4920 | 16.329 | 27.254 | 4815.32 | 694.69 | 357.85
| 5020 | 16.329 | 27.254 | 4911.28 | 719.68 | 370.72
| 5120 | 16.329 | 27.254 | 5007.25 | 744.67 | 383.6
| 5220 | 16.329 | 27.254 | 5103.22 | 769.67 | 396.47
| 5320 | 16.329 | 27.254 | 5199.18 | 794.66 | 409.35
| 5420 | 16.329 | 27.254 | 5295.15 | 819.65 | 422.22
| 5520 | 16.329 | 27.254 | 5391.11 | 844.65 | 435.1
| 5620 | 16.329 | 27.254 | 5487.08 | 869.64 | 447.97
| 5720 | 16.329 | 27.254 | 5583.05 | 894.64 | 460.85
| 5820 | 16.329 | 27.254 | 5679.01 | 919.63 | 473.72
| 5920 | 16.329 | 27.254 | 5774.98 | 944.62 | 486.6
| 6020 | 16.329 | 27.254 | 5870.95 | 969.62 | 499.47
| 6120 | 16.329 | 27.254 | 5966.91 | 994.61 | 512.35
| 6220 | 16.329 | 27.254 | 6062.88 | 1019.61 | 525.22
| 6320 | 16.329 | 27.254 | 6158.85 | 1044.6 | 538.1
| 6420 | 16.329 | 27.254 | 6254.81 | 1069.59 | 550.97
| 6520 | 16.329 | 27.254 | 6350.78 | 1094.59 | 563.85
| 6620 | 16.329 | 27.254 | 6446.74 | 1119.58 | 576.72
| 6720 | 16.329 | 27.254 | 6542.71 | 1144.58 | 589.6
| 6820 | 16.329 | 27.254 | 6638.68 | 1169.57 | 602.47
| 6920 | 16.329 | 27.254 | 6734.64 | 1194.56 | 615.35
| 7020 | 16.329 | 27.254 | 6830.61 | 1219.56 | 628.22
| 7111.73 | 16.329 | 27.254 | 6918.64 | 1242.48 | 640.03
| 7120 | 16.049 | 25.103 | 6926.58 | 1244.55 | 641.05
| 7220 | 14.691 | 355.009 | 7023.16 | 1269.74 | 645.82
| 7320 | 17.3 | 327.224 | 7119.42 | 1294.92 | 636.65
| 7420 | 22.537 | 309.258 | 7213.49 | 1319.59 | 613.72
| 7520 | 29.011 | 298.355 | 7303.54 | 1343.27 | 577.49
| 7620 | 36.06 | 291.281 | 7387.83 | 1365.5 | 528.64
| 7720 | 43.403 | 286.295 | 7464.7 | 1385.86 | 468.14
| 7820 | 50.911 | 282.515 | 7532.66 | 1403.94 | 397.17
| 7920 | 58.516 | 279.471 | 7590.39 | 1419.39 | 317.09
| 8020 | 66.183 | 276.888 | 7636.77 | 1431.91 | 229.48
| 8120 | 73.888 | 274.595 | 7670.9 | 1441.26 | 136.03
| 8220 | 81.616 | 272.476 | 7692.1 | 1447.26 | 38.58
| 8320 | 89.354 | 270.439 | 7699.96 | 1449.78 | -61
| 8332.35 | 90.31 | 270.19 | 7700 | 1449.85 | -73.35
| 8420 | 90.31 | 270.19 | 7699.53 | 1450.14 | -161
| 8520 | 90.31 | 270.19 | 7698.99 | 1450.47 | -261
| 8620 | 90.31 | 270.19 | 7698.44 | 1450.8 | -361
| 8720 | 90.31 | 270.19 | 7697.9 | 1451.13 | -460.99
| 8820 | 90.31 | 270.19 | 7697.36 | 1451.46 | -560.99
| 8920 | 90.31 | 270.19 | 7696.82 | 1451.79 | -660.99
| 9020 | 90.31 | 270.19 | 7696.28 | 1452.12 | -760.99
| 9120 | 90.31 | 270.19 | 7695.74 | 1452.45 | -860.99
| 9220 | 90.31 | 270.19 | 7695.2 | 1452.78 | -960.98
| 9320 | 90.31 | 270.19 | 7694.66 | 1453.12 | -1060.98
| 9420 | 90.31 | 270.19 | 7694.12 | 1453.45 | -1160.98
| 9520 | 90.31 | 270.19 | 7693.58 | 1453.78 | -1260.98
| 9620 | 90.31 | 270.19 | 7693.04 | 1454.11 | -1360.98
| 9720 | 90.31 | 270.19 | 7692.49 | 1454.44 | -1460.97
| 9820 | 90.31 | 270.19 | 7691.95 | 1454.77 | -1560.97
| 9920 | 90.31 | 270.19 | 7691.41 | 1455.1 | -1660.97
| 10020 | 90.31 | 270.19 | 7690.87 | 1455.43 | -1760.97
| 10120 | 90.31 | 270.19 | 7690.33 | 1455.76 | -1860.97
| 10220 | 90.31 | 270.19 | 7689.79 | 1456.09 | -1960.96
| 10320 | 90.31 | 270.19 | 7689.25 | 1456.42 | -2060.96
| 10420 | 90.31 | 270.19 | 7688.71 | 1456.75 | -2160.96
| 10520 | 90.31 | 270.19 | 7688.17 | 1457.09 | -2260.96
| 10620 | 90.31 | 270.19 | 7687.63 | 1457.42 | -2360.96
| 10720 | 90.31 | 270.19 | 7687.09 | 1457.75 | -2460.95
| 10820 | 90.31 | 270.19 | 7686.55 | 1458.08 | -2560.95
| 10920 | 90.31 | 270.19 | 7686 | 1458.41 | -2660.95
| 11020 | 90.31 | 270.19 | 7685.46 | 1458.74 | -2760.95
| 11120 | 90.31 | 270.19 | 7684.92 | 1459.07 | -2860.95
| 11220 | 90.31 | 270.19 | 7684.38 | 1459.4 | -2960.94
| 11320 | 90.31 | 270.19 | 7683.84 | 1459.73 | -3060.94
| 11420 | 90.31 | 270.19 | 7683.3 | 1460.06 | -3160.94
| 11520 | 90.31 | 270.19 | 7682.76 | 1460.39 | -3260.94
| 11620 | 90.31 | 270.19 | 7682.22 | 1460.72 | -3360.94
| 11720 | 90.31 | 270.19 | 7681.68 | 1461.06 | -3460.93
| 11820 | 90.31 | 270.19 | 7681.14 | 1461.39 | -3560.93
| 11920 | 90.31 | 270.19 | 7680.6 | 1461.72 | -3660.93
| 12020 | 90.31 | 270.19 | 7680.05 | 1462.05 | -3760.93
| 12120 | 90.31 | 270.19 | 7679.51 | 1462.38 | -3860.93
| 12220 | 90.31 | 270.19 | 7678.97 | 1462.71 | -3960.92
| 12320 | 90.31 | 270.19 | 7678.43 | 1463.04 | -4060.92
| 12420 | 90.31 | 270.19 | 7677.89 | 1463.37 | -4160.92
| 12520 | 90.31 | 270.19 | 7677.35 | 1463.7 | -4260.92
| 12620 | 90.31 | 270.19 | 7676.81 | 1464.03 | -4360.92
| 12720 | 90.31 | 270.19 | 7676.27 | 1464.36 | -4460.91
| 12820 | 90.31 | 270.19 | 7675.73 | 1464.69 | -4560.91
| 12920 | 90.31 | 270.19 | 7675.19 | 1465.03 | -4660.91
| 13020 | 90.31 | 270.19 | 7674.65 | 1465.36 | -4760.91
| 13120 | 90.31 | 270.19 | 7674.11 | 1465.69 | -4860.9
| 13139.46 | 90.31 | 270.19 | 7674 | 1465.75 | -4880.36

## Lookup (hidden)
North Reference | RetunValue | Grid Type | ReturnValue | Deviation Indicator | ReturnValue
| 3 |  | 5 |  | 4
True |  | SPCS-Colorado Central-NAD27 |  | Directional
Grid |  | SPCS-Colorado Central-NAD83 |  | High Angle
|  | SPCS-Colorado North-NAD27 |  | Horizontal
SPCS-Colorado North-NAD83
SPCS-Colorado South-NAD27
SPCS-Colorado South-NAD83
UTM-Zone 12 NAD27
UTM-Zone 12 NAD83
UTM-Zone 13 NAD27
UTM-Zone 13 NAD83