## Data
Header Information | measured depth (ft) | inclination (°) | azimuth (°) | true vertical depth (ft) | northing +N/-S (ft) | easting +E/-W (ft)
Operator Name | 80 | 0.26 | 146.45 | 80 | -0.15 | 0.1
Great Western Oil & Gas Company LLC | 168 | 0.4 | 147.5 | 168 | -0.58 | 0.38
Operator Number | 251 | 0.35 | 150.75 | 251 | -1.04 | 0.66
10110 | 343 | 0.57 | 147.15 | 342.99 | -1.67 | 1.04
Well Name and Number | 433 | 0.31 | 172.55 | 432.99 | -2.29 | 1.32
Brant LE 08-239HN | 523 | 0.09 | 38.25 | 522.99 | -2.48 | 1.39
API Number (if available) | 613 | 0.92 | 317.39 | 612.99 | -1.89 | 0.95
05-001-10335 | 702 | 0.88 | 303.24 | 701.98 | -0.99 | -0.11
Location: QQ SEC TWP RGE | 792 | 1.01 | 304.3 | 791.96 | -0.16 | -1.34
SENE Sec 11 1S 67W | 882 | 0.35 | 305.62 | 881.96 | 0.45 | -2.22
Citing Type: Planned or Actual | 972 | 0.44 | 58.91 | 971.96 | 0.78 | -2.15
Actual | 1062 | 0.26 | 59.87 | 1061.95 | 1.06 | -1.68
Deviation Indicator | 1152 | 0.57 | 350.62 | 1151.95 | 1.61 | -1.57
Horizontal | 1242 | 0.62 | 328.03 | 1241.95 | 2.46 | -1.9
North Reference | 1332 | 0.97 | 316.51 | 1331.94 | 3.43 | -2.69
True | 1422 | 1.27 | 344.64 | 1421.92 | 4.94 | -3.48
Grid Type | 1512 | 1.27 | 2.39 | 1511.9 | 6.9 | -3.7
#VALUE! | 1602 | 0.97 | 353.6 | 1601.88 | 8.66 | -3.74
| 1692 | 0.88 | 341.47 | 1691.87 | 10.07 | -4.05
| 1782 | 0.88 | 347.1 | 1781.86 | 11.4 | -4.42
| 1872 | 0.35 | 29.02 | 1871.86 | 12.31 | -4.44
| 1962 | 0.35 | 272.57 | 1961.85 | 12.56 | -4.58
| 1980 | 0.57 | 265.19 | 1979.85 | 12.56 | -4.73
| 2037 | 0.57 | 265.19 | 2036.85 | 12.51 | -5.29

## Lookup (hidden)
North Reference | RetunValue | Grid Type | ReturnValue | Deviation Indicator | ReturnValue
| 2 |  | 0 |  | 4
True |  | SPCS-Colorado Central-NAD27 |  | Directional
Grid |  | SPCS-Colorado Central-NAD83 |  | High Angle
|  | SPCS-Colorado North-NAD27 |  | Horizontal
SPCS-Colorado North-NAD83
SPCS-Colorado South-NAD27
SPCS-Colorado South-NAD83
UTM-Zone 12 NAD27
UTM-Zone 12 NAD83
UTM-Zone 13 NAD27
UTM-Zone 13 NAD83