## Data
Header Information | measured depth (ft) | inclination (°) | azimuth (°) | true vertical depth (ft) | northing +N/-S (ft) | easting +E/-W (ft)
Operator Name | 80 | 0.26 | 231.96 | 80 | -0.11 | -0.14
Great Western Oil & Gas Company LLC | 168 | 0.31 | 270.99 | 168 | -0.23 | -0.54
Operator Number | 251 | 0.26 | 266.33 | 251 | -0.24 | -0.95
10110 | 343 | 0.75 | 271.07 | 342.99 | -0.24 | -1.76
Well Name and Number | 433 | 0.62 | 82.64 | 432.99 | -0.17 | -1.87
Brant LE 08-242HN | 523 | 0.66 | 61.37 | 522.99 | 0.14 | -0.93
API Number (if available) | 613 | 0.48 | 68.22 | 612.98 | 0.53 | -0.12
05-001-10338 | 702 | 0.44 | 53.02 | 701.98 | 0.88 | 0.5
Location: QQ SEC TWP RGE | 792 | 0.66 | 78.07 | 791.97 | 1.19 | 1.28
SENE Sec 11 1S 67W | 882 | 0.48 | 79.47 | 881.97 | 1.37 | 2.16
Citing Type: Planned or Actual | 972 | 0.26 | 11.18 | 971.97 | 1.64 | 2.57
Actual | 1062 | 1.05 | 294.54 | 1061.96 | 2.18 | 1.86
Deviation Indicator | 1152 | 0.83 | 311.42 | 1151.95 | 2.95 | 0.62
Horizontal | 1242 | 0.66 | 302.89 | 1241.94 | 3.66 | -0.31
North Reference | 1332 | 1.32 | 305.26 | 1331.93 | 4.54 | -1.59
True | 1422 | 1.58 | 326.88 | 1421.9 | 6.18 | -3.11
Grid Type | 1512 | 1.76 | 337.08 | 1511.86 | 8.49 | -4.33
#VALUE! | 1602 | 1.8 | 341.39 | 1601.82 | 11.11 | -5.32
| 1692 | 1.36 | 342.35 | 1691.79 | 13.46 | -6.09
| 1782 | 0.62 | 357.21 | 1781.77 | 14.97 | -6.44
| 1872 | 0.53 | 304.12 | 1871.77 | 15.69 | -6.81
| 1962 | 0.66 | 97.93 | 1961.77 | 15.85 | -6.64
| 1981 | 1.1 | 110.5 | 1980.76 | 15.77 | -6.36
| 2038 | 1.1 | 110.5 | 2037.75 | 15.39 | -5.34

## Lookup (hidden)
North Reference | RetunValue | Grid Type | ReturnValue | Deviation Indicator | ReturnValue
| 2 |  | 0 |  | 4
True |  | SPCS-Colorado Central-NAD27 |  | Directional
Grid |  | SPCS-Colorado Central-NAD83 |  | High Angle
|  | SPCS-Colorado North-NAD27 |  | Horizontal
SPCS-Colorado North-NAD83
SPCS-Colorado South-NAD27
SPCS-Colorado South-NAD83
UTM-Zone 12 NAD27
UTM-Zone 12 NAD83
UTM-Zone 13 NAD27
UTM-Zone 13 NAD83