## Data
Header Information | measured depth (ft) | inclination (°) | azimuth (°) | true vertical depth (ft) | northing +N/-S (ft) | easting +E/-W (ft)
Operator Name | 80 | 0.22 | 254.55 | 80 | -0.04 | -0.15
Great Western Oil & Gas Company LLC | 168 | 0.22 | 226.51 | 168 | -0.2 | -0.43
Operator Number | 251 | 0.22 | 255.08 | 251 | -0.35 | -0.7
10110 | 343 | 0.18 | 265.1 | 343 | -0.41 | -1.02
Well Name and Number | 433 | 0.75 | 112.61 | 433 | -0.65 | -0.61
Brant LE 08-282HNX | 523 | 0.92 | 127.02 | 522.99 | -1.31 | 0.51
API Number (if available) | 613 | 1.05 | 166.4 | 612.97 | -2.55 | 1.28
05-001-10324 | 702 | 1.45 | 175.71 | 701.95 | -4.46 | 1.55
Location: QQ SEC TWP RGE | 792 | 3.38 | 179.05 | 791.87 | -8.25 | 1.68
SENE Sec 11 1S 67W | 882 | 3.52 | 178.53 | 881.71 | -13.67 | 1.8
Citing Type: Planned or Actual | 972 | 2.68 | 176.94 | 971.57 | -18.53 | 1.98
Actual | 1062 | 1.67 | 162.27 | 1061.51 | -21.88 | 2.49
Deviation Indicator | 1152 | 1.67 | 164.11 | 1151.47 | -24.39 | 3.25
Horizontal | 1242 | 1.76 | 172.72 | 1241.43 | -27.02 | 3.78
North Reference | 1332 | 1.41 | 187.93 | 1331.4 | -29.49 | 3.81
True | 1422 | 1.45 | 193.73 | 1421.37 | -31.69 | 3.38
Grid Type | 1512 | 1.54 | 201.47 | 1511.34 | -33.92 | 2.67
#VALUE! | 1602 | 1.27 | 165.43 | 1601.31 | -36.02 | 2.48
| 1692 | 1.41 | 170.26 | 1691.29 | -38.07 | 2.92
| 1782 | 1.41 | 166.48 | 1781.26 | -40.24 | 3.36
| 1872 | 1.32 | 168.77 | 1871.23 | -42.33 | 3.82
| 1957 | 1.05 | 158.13 | 1956.22 | -44.02 | 4.3
| 2014 | 1.05 | 158.13 | 2013.21 | -44.99 | 4.69

## Lookup (hidden)
North Reference | RetunValue | Grid Type | ReturnValue | Deviation Indicator | ReturnValue
| 2 |  | 0 |  | 4
True |  | SPCS-Colorado Central-NAD27 |  | Directional
Grid |  | SPCS-Colorado Central-NAD83 |  | High Angle
|  | SPCS-Colorado North-NAD27 |  | Horizontal
SPCS-Colorado North-NAD83
SPCS-Colorado South-NAD27
SPCS-Colorado South-NAD83
UTM-Zone 12 NAD27
UTM-Zone 12 NAD83
UTM-Zone 13 NAD27
UTM-Zone 13 NAD83