## Data
Header Information | measured depth (ft) | inclination (°) | azimuth (°) | true vertical depth (ft) | northing +N/-S (ft) | easting +E/-W (ft)
Operator Name | 80 | 0.04 | 309.39 | 80 | 0.02 | -0.02
Great Western Oil & Gas Company LLC | 168 | 0.22 | 220.1 | 168 | -0.09 | -0.15
Operator Number | 251 | 0.26 | 211.75 | 251 | -0.37 | -0.36
10110 | 343 | 0.35 | 265.98 | 343 | -0.57 | -0.75
Well Name and Number | 433 | 1.45 | 356.24 | 432.99 | 0.55 | -1.09
Brant LE 08-319HC | 523 | 0.97 | 339.45 | 522.97 | 2.4 | -1.44
API Number (if available) | 613 | 1.76 | 339.1 | 612.94 | 4.4 | -2.2
05-001-10346 | 702 | 1.85 | 356.33 | 701.9 | 7.11 | -2.78
Location: QQ SEC TWP RGE | 792 | 2.07 | 15.93 | 791.85 | 10.12 | -2.42
SENE Sec 11 1S 67W | 882 | 2.24 | 18.39 | 881.78 | 13.36 | -1.42
Citing Type: Planned or Actual | 972 | 2.59 | 357.65 | 971.7 | 17.06 | -0.95
Actual | 1062 | 2.2 | 6.61 | 1061.63 | 20.8 | -0.84
Deviation Indicator | 1152 | 1.89 | 0.9 | 1151.57 | 24 | -0.61
Horizontal | 1242 | 1.63 | 354.39 | 1241.53 | 26.76 | -0.72
North Reference | 1332 | 1.58 | 1.95 | 1331.49 | 29.28 | -0.8
True | 1422 | 1.8 | 352.46 | 1421.45 | 31.92 | -0.94
Grid Type | 1512 | 1.76 | 342.97 | 1511.41 | 34.64 | -1.53
#VALUE! | 1602 | 1.45 | 350.79 | 1601.37 | 37.09 | -2.12
| 1692 | 1.54 | 358.09 | 1691.34 | 39.42 | -2.34
| 1782 | 1.32 | 345.61 | 1781.31 | 41.63 | -2.64
| 1872 | 1.54 | 336.47 | 1871.29 | 43.74 | -3.38
| 1961 | 1.49 | 330.66 | 1960.26 | 45.85 | -4.42
| 2018 | 1.49 | 330.66 | 2017.24 | 47.14 | -5.15

## Lookup (hidden)
North Reference | RetunValue | Grid Type | ReturnValue | Deviation Indicator | ReturnValue
| 2 |  | 0 |  | 4
True |  | SPCS-Colorado Central-NAD27 |  | Directional
Grid |  | SPCS-Colorado Central-NAD83 |  | High Angle
|  | SPCS-Colorado North-NAD27 |  | Horizontal
SPCS-Colorado North-NAD83
SPCS-Colorado South-NAD27
SPCS-Colorado South-NAD83
UTM-Zone 12 NAD27
UTM-Zone 12 NAD83
UTM-Zone 13 NAD27
UTM-Zone 13 NAD83