## Data
Header Information | measured depth (ft) | inclination (°) | azimuth (°) | true vertical depth (ft) | northing +N/-S (ft) | easting +E/-W (ft)
Operator Name | 80 | 0.13 | 243.83 | 80 | -0.04 | -0.08
Great Western Oil & Gas Company LLC | 168 | 0.22 | 334.27 | 168 | 0.07 | -0.24
Operator Number | 251 | 0.26 | 4.68 | 251 | 0.4 | -0.3
10110 | 343 | 0.13 | 334.18 | 343 | 0.7 | -0.33
Well Name and Number | 433 | 0.44 | 24.28 | 433 | 1.11 | -0.23
Brant LE 08-319HN | 523 | 0.35 | 18.48 | 523 | 1.68 | 0
API Number (if available) | 613 | 0.4 | 30.52 | 612.99 | 2.22 | 0.25
05-001-10341 | 702 | 0.48 | 111.82 | 701.99 | 2.34 | 0.75
Location: QQ SEC TWP RGE | 792 | 0.75 | 106.46 | 791.99 | 2.04 | 1.67
SENE Sec 11 1S 67W | 882 | 0.4 | 137.66 | 881.98 | 1.64 | 2.44
Citing Type: Planned or Actual | 972 | 0.31 | 236.01 | 971.98 | 1.27 | 2.45
Actual | 1062 | 0.48 | 253.85 | 1061.98 | 1.03 | 1.89
Deviation Indicator | 1152 | 0.62 | 331.81 | 1151.98 | 1.35 | 1.3
Horizontal | 1242 | 1.36 | 344.29 | 1241.96 | 2.81 | 0.78
North Reference | 1332 | 1.58 | 344.2 | 1331.93 | 5.03 | 0.15
True | 1422 | 1.14 | 332.42 | 1421.91 | 7.02 | -0.6
Grid Type | 1512 | 1.32 | 336.29 | 1511.89 | 8.76 | -1.43
#VALUE! | 1602 | 1.63 | 358.97 | 1601.86 | 10.99 | -1.87
| 1692 | 1.63 | 357.12 | 1691.82 | 13.55 | -1.96
| 1782 | 1.05 | 349.74 | 1781.79 | 15.64 | -2.17
| 1872 | 0.44 | 298.41 | 1871.79 | 16.62 | -2.62
| 1950 | 0.4 | 244.97 | 1949.79 | 16.64 | -3.13
| 2007 | 0.4 | 244.97 | 2006.78 | 16.47 | -3.49

## Lookup (hidden)
North Reference | RetunValue | Grid Type | ReturnValue | Deviation Indicator | ReturnValue
| 2 |  | 0 |  | 4
True |  | SPCS-Colorado Central-NAD27 |  | Directional
Grid |  | SPCS-Colorado Central-NAD83 |  | High Angle
|  | SPCS-Colorado North-NAD27 |  | Horizontal
SPCS-Colorado North-NAD83
SPCS-Colorado South-NAD27
SPCS-Colorado South-NAD83
UTM-Zone 12 NAD27
UTM-Zone 12 NAD83
UTM-Zone 13 NAD27
UTM-Zone 13 NAD83