## Data
Header Information | measured depth (ft) | inclination (°) | azimuth (°) | true vertical depth (ft) | northing +N/-S (ft) | easting +E/-W (ft)
Operator Name | 80 | 0.22 | 265.98 | 80 | -0.01 | -0.15
Great Western Oil & Gas Company LLC | 168 | 0.13 | 306.67 | 168 | 0.04 | -0.4
Operator Number | 251 | 0.4 | 222.82 | 251 | -0.12 | -0.67
10110 | 343 | 0.4 | 173.78 | 343 | -0.67 | -0.86
Well Name and Number | 433 | 0.53 | 199.71 | 432.99 | -1.38 | -0.96
Brant LE 08-359HNX | 523 | 1.14 | 163.5 | 522.98 | -2.63 | -0.85
API Number (if available) | 613 | 1.23 | 188.46 | 612.97 | -4.44 | -0.74
05-001-10328 | 702 | 1.89 | 179.49 | 701.93 | -6.85 | -0.87
Location: QQ SEC TWP RGE | 792 | 2.46 | 171.23 | 791.87 | -10.25 | -0.56
SENE Sec 11 1S 67W | 882 | 2.68 | 165.25 | 881.78 | -14.19 | 0.27
Citing Type: Planned or Actual | 972 | 2.42 | 169.38 | 971.69 | -18.09 | 1.16
Actual | 1062 | 2.37 | 170.44 | 1061.61 | -21.8 | 1.82
Deviation Indicator | 1152 | 1.93 | 167.8 | 1151.55 | -25.11 | 2.45
Horizontal | 1242 | 1.8 | 174.39 | 1241.5 | -28 | 2.91
North Reference | 1332 | 1.71 | 177.65 | 1331.46 | -30.75 | 3.1
True | 1422 | 1.63 | 168.24 | 1421.42 | -33.34 | 3.41
Grid Type | 1512 | 1.63 | 167.89 | 1511.38 | -35.85 | 3.94
#VALUE! | 1602 | 1.49 | 161.65 | 1601.35 | -38.21 | 4.58
| 1692 | 1.14 | 159.63 | 1691.32 | -40.16 | 5.26
| 1782 | 1.27 | 175.45 | 1781.3 | -41.99 | 5.65
| 1872 | 0.92 | 205.07 | 1871.29 | -43.64 | 5.42
| 1964 | 0.92 | 206.04 | 1963.28 | -44.98 | 4.79
| 2021 | 0.92 | 206.04 | 2020.27 | -45.8 | 4.39

## Lookup (hidden)
North Reference | RetunValue | Grid Type | ReturnValue | Deviation Indicator | ReturnValue
| 2 |  | 0 |  | 4
True |  | SPCS-Colorado Central-NAD27 |  | Directional
Grid |  | SPCS-Colorado Central-NAD83 |  | High Angle
|  | SPCS-Colorado North-NAD27 |  | Horizontal
SPCS-Colorado North-NAD83
SPCS-Colorado South-NAD27
SPCS-Colorado South-NAD83
UTM-Zone 12 NAD27
UTM-Zone 12 NAD83
UTM-Zone 13 NAD27
UTM-Zone 13 NAD83