## Data
Header Information | measured depth (ft) | inclination (°) | azimuth (°) | true vertical depth (ft) | northing +N/-S (ft) | easting +E/-W (ft)
Operator Name | 80 | 0.31 | 221.86 | 80 | -0.16 | -0.14
Great Western Oil & Gas Company LLC | 168 | 0.22 | 320.03 | 168 | -0.21 | -0.41
Operator Number | 251 | 0.22 | 330.49 | 251 | 0.05 | -0.59
10110 | 343 | 0.09 | 356.94 | 343 | 0.28 | -0.68
Well Name and Number | 433 | 0.75 | 31.22 | 433 | 0.85 | -0.38
Brant LE 08-362HC | 523 | 1.1 | 14.96 | 522.98 | 2.19 | 0.15
API Number (if available) | 613 | 0.97 | 9.42 | 612.97 | 3.78 | 0.49
05-001-10331 | 702 | 1.1 | 19.62 | 701.95 | 5.32 | 0.9
Location: QQ SEC TWP RGE | 792 | 2.11 | 13.55 | 791.92 | 7.75 | 1.58
SENE Sec 11 1S 67W | 882 | 2.15 | 2.92 | 881.86 | 11.05 | 2.06
Citing Type: Planned or Actual | 972 | 1.98 | 357.47 | 971.8 | 14.28 | 2.07
Actual | 1062 | 1.98 | 357.73 | 1061.74 | 17.39 | 1.94
Deviation Indicator | 1152 | 1.89 | 351.85 | 1151.69 | 20.41 | 1.67
Horizontal | 1242 | 2.07 | 357.12 | 1241.64 | 23.51 | 1.38
North Reference | 1332 | 1.54 | 350.7 | 1331.59 | 26.32 | 1.1
True | 1422 | 2.02 | 351.05 | 1421.55 | 29.08 | 0.66
Grid Type | 1512 | 1.54 | 348.95 | 1511.51 | 31.84 | 0.18
#VALUE! | 1602 | 1.63 | 350.79 | 1601.47 | 34.29 | -0.25
| 1692 | 1.93 | 349.12 | 1691.43 | 37.04 | -0.75
| 1782 | 1.63 | 347.63 | 1781.39 | 39.78 | -1.31
| 1872 | 1.32 | 344.29 | 1871.36 | 42.03 | -1.86
| 1961 | 1.27 | 337.52 | 1960.33 | 43.93 | -2.52
| 2018 | 1.27 | 337.52 | 2017.32 | 45.09 | -3

## Lookup (hidden)
North Reference | RetunValue | Grid Type | ReturnValue | Deviation Indicator | ReturnValue
| 2 |  | 0 |  | 4
True |  | SPCS-Colorado Central-NAD27 |  | Directional
Grid |  | SPCS-Colorado Central-NAD83 |  | High Angle
|  | SPCS-Colorado North-NAD27 |  | Horizontal
SPCS-Colorado North-NAD83
SPCS-Colorado South-NAD27
SPCS-Colorado South-NAD83
UTM-Zone 12 NAD27
UTM-Zone 12 NAD83
UTM-Zone 13 NAD27
UTM-Zone 13 NAD83